## Sheet1
点检类型 | 岗位编码 | 机型 | 状态码 | 点检内容
点检 | 10 | NP170 |  | 调速柄油封压装深度
点检 | 20 | NP170 |  | 调速柄转动灵活，开口销装配到位。
点检 | 30 | NP170 |  | 用手拨动调速从动齿必须转动灵活、无卡滞窜动不明显。
点检 | 40 | NP170 |  | 曲轴箱盖合箱面平面度≤0.05mm 曲轴箱盖油封压装深度1.5-2.0mm
点检 | 70 | NP170 |  | 进排气门有无卡滞现象、装反
点检 | 70 | NP170 |  | 压降≤0.1kpa
点检 | 80 | NP170 |  | 打油棒护套无破损、表面无杂质
点检 | 110 | NP170 |  | 活塞环字面无装反、 活塞环总成无卡滞现象
点检 | 120 | NP170 |  | 活塞销表面光滑、无毛刺；连杆大头R端与活塞顶部箭头指向同一侧
点检 | 160 | NP170 |  | 连杆盖螺栓扭矩 6～7N.m
点检 | 170 | NP170 |  | 用手拨动凸轮轴减压阀拨动灵活
点检 | 100 | NP170 |  | 油封保护套表面光滑、无毛刺
点检 | 200 | NP170 |  | 油封保护套表面光滑、无毛刺
点检 | 240 | NP170 |  | 曲轴箱盖螺栓扭矩值（9～11）N·m
点检 | 280 | NP170 |  | 摇臂座限位槽与缸头限位筋对齐
点检 | 340 | NP170 |  | 放油螺栓扭矩 18～20N.m
点检 | 370 | NP170 |  | 呼吸阀盖板密封面有无划痕、限位柱有无断裂、呼吸阀孔是否通畅
点检 | 380 | NP170 |  | 盖板螺栓扭矩 9～11N.m
点检 | 400 | NP170 |  | 进气门间隙 0.1～0.15mm 锁紧螺母扭矩 9～12N•m
点检 | 410 | NP170 |  | 排气门间隙 0.15～0.2mm 锁紧螺母扭矩 9～12N•m
点检 | 420 | NP170 |  | 气门间隙进气门间隙：(0.10～0.15)mm排气门间隙:(0.15～0.20)mm锁紧螺母扭矩值 (9～12)N.m
点检 | 450 | NP170 |  | 火花塞间隙 0.6～0.8mm
点检 | 470 | NP170 |  | 整机气密性检测参数 检测上限35kPa，检测下限25kPa，充气时间：7S，平衡时间：4S，检测时间2S，放气时间2S;检漏判定标准泄漏值≤80pa，火花塞扭矩SBD:20～25N.m非SBD：15～20N.m
点检 | 490 | NP170 |  | 用手拨动刹车制动板是否灵活；
点检 | 520 | NP170 |  | 刹车安装螺栓扭矩值 (9～12)N.m 刹车行程工装规格 42.4～42.6mm
点检 | 530 | NP170 |  | 飞轮螺母拧紧扭矩值 (64～70)N.m
点检 | 540 | NP170 |  | 飞轮螺母拧紧扭矩值 (64～70)N.m
点检 | 550 | NP170 |  | 隔热板垫装配方向正确
点检 | 570 | NP170 |  | 隔热板螺栓扭矩 7～9N.m
点检 | 580 | NP170 |  | 油管长度符合BOM要求；化油器清洁，喷码正确、清晰
点检 | 590 | NP170 |  | 化油器垫装配方向正确
点检 | 600 | NP170 |  | 靠近化油器端卡箍装配到距离化油器端面0～2mm
点检 | 630 | NP170 |  | 点火器间隙 铝飞轮0.3～0.5mm 铸铁飞轮0.4～0.6mm
点检 | 640 | NP170 |  | 点火器间隙 铝飞轮0.3～0.5mm 铸铁飞轮0.4～0.6mm 点火器螺栓扭矩 9～11N.m
点检 | 730 | NP170 |  | 油门小拉簧长度、圈数符合BOM表要求
点检 | 740 | NP170 |  | 油门大拉簧长度、圈数符合BOM要求
点检 | 750 | NP170 |  | 使用导通检具检查空滤器底座废气嘴导通性
点检 | 780 | NP170 |  | 空滤器螺母拧紧扭矩 9～11N.m
点检 | 790 | NP170 |  | 检查火花塞是否装配到位
点检 | 800 | NP170 |  | 空滤器螺母扭矩 7～9N.m
点检 | 810 | NP170 |  | 油门支架锁紧螺母扭矩 ≥8N.m
点检 | 850 | NP170 |  | 消声器垫粘贴平整、同心，无歪斜
点检 | 890 | NP170 |  | 检查贴花粘贴平整，无歪斜、翻边和气泡等缺陷
点检 | 940 | NP170 |  | 机油加注量 （400±30）mL/台
点检 | 970 | NP170 |  | 特殊状态 参照《特殊状态特殊要求》执行A测试台 100% / 缸压检测 MTD垂直轴：55～85Psi，MTD水平轴：50～80Psi，非MTD：40～70PsiB缸压表 首台，1/200 首台记录 火花塞扭力 MTD:20～25N.m，非MTD：15～20N.m B 扭力扳手 首台，1/200 首台记录 油压检测 15～80Psi（X90、P90、T84）B油压表 首台，1/200 首台记录
点检 | 1010 | NP170 |  | 汽油机上有测试合格标记。化油器余油，无残留现象。 吹枪压力 0.04～0.05MPa
点检 | 1020 | NP170 |  | 油箱重量按照《塑料油箱重量参数表》是否相符
点检 | 1040 | NP170 |  | 油管内壁有无破损、杂质； 油管是否装配到化油器油嘴根部
点检 | 1050 | NP170 |  | 检查板簧卡箍是否装配到位
点检 | 1070 | NP170 |  | 用曲轴输出端检具检查曲轴输出端符合要求
点检 | 1080 | NP170 |  | 检查贴花粘贴平整，无歪斜、翻边和气泡等缺陷。
点检 | 1090 | NP170 |  | 检查贴花粘贴平整，无歪斜、翻边和气泡等缺陷。
点检 | 1140 | NP170 |  | 化油器放油螺栓扭矩值 (9～11)N.m
点检 | 1150 | NP170 |  | 缸头盖螺栓扭矩 9～11N.m
点检 | 1170 | NP170 |  | 曲轴箱体内机油余量 ≤25mL
点检 | 1200 | NP170 |  | 检查唛头、货柜编号标贴打印内容是否正确