## Sheet1
生产线 | 岗位编码 | 故障名称 | 处理方式名称 | 备注
PA01 | OP010 | 电芯盒内电芯极性放反 | 人工把电芯盒内电芯安装正确的方式从新摆放
PA01 | OP020 | 电芯上料抓取时单排未抓取完 | 调整电芯抓料气缸位置
PA01 | OP020 | 电芯未喷码 | 检查喷码机
PA01 | OP020 | 电芯没有扫码成功 | 检查扫码枪
PA01 | OP020 | 电芯OCV测试异常 | 更换OCV测试探针
PA01 | OP030 | 电芯分档缓存时通道不正确 | 从新设置分档参数
PA01 | OP030 | 电芯冲贴青稞纸歪斜 | 调整冲贴膜具位置
PA01 | OP030 | 青稞纸粘性太强 | 更换青稞纸
PA01 | OP030 | CCD电芯漏贴未检查到 | 检查CCD视觉系统
PA01 | OP040 | 镍片尺寸不对 | 更换镍片
PA01 | OP040 | 镍片不能粘贴在治具上 | 将治具上磁铁更换
PA01 | OP050 | CCD镍片位置未检查到 | 检查CCD视觉系统
PA01 | OP060 | 下支架无法放进料仓 | 来料不对更换与产品对应的下支架
PA01 | OP060 | 机器人抓取不到下支架 | 调整机器人抓取位置
PA01 | OP060 | 下支架摆放在工装治具上位置不正确 | 调整机器人支架下放位置
PA01 | OP060 | 镭雕下支架SN码不正确 | 检查镭雕机
PA01 | OP070 | 电芯入支架位置异常 | 调整电芯入支架位置参数
PA01 | OP070 | 电芯入支架电芯数量不正确 | 调整电芯入支架配方参数
PA01 | OP080 | CCD电芯极性未检查到 | 检查CCD视觉系统
PA01 | OP080 | 人工盖上支架时未盖到位 | 来料不对更换与产品对应的上支架
PA01 | OP090 | 上下支架紧固未到位 | 来料不对更换与产品对应的螺钉
PA01 | OP090 | 上下支架紧固未到位 | 调整拧紧枪扭力
PA01 | OP100 | 自动盖上治具治具未盖到位 | 调整机械手位置参数
PA01 | OP110 | 电阻焊接A面1出现虚焊漏焊炸焊现象 | 调整点焊电源参数
PA01 | OP110 | 电阻焊接A面1出现焊接不上现象 | 来料不对更换与产品对应的镍片
PA01 | OP120 | 电阻焊接A面2出现虚焊漏焊炸焊现象 | 调整点焊电源参数
PA01 | OP120 | 电阻焊接A面2出现焊接不上现象 | 来料不对更换与产品对应的镍片
PA01 | OP130 | A面焊点CCD未检查到 | 检查CCD视觉系统
PA01 | OP130 | 焊接治具翻转治具掉落 | 调整机械手夹紧位置参数
PA01 | OP140 | 电阻焊接B面1出现虚焊漏焊炸焊现象 | 调整点焊电源参数
PA01 | OP140 | 电阻焊接B面1出现焊接不上现象 | 来料不对更换与产品对应的镍片
PA01 | OP150 | 电阻焊接B面2出现虚焊漏焊炸焊现象 | 调整点焊电源参数
PA01 | OP150 | 电阻焊接B面2出现焊接不上现象 | 来料不对更换与产品对应的镍片
PA01 | OP160 | B面焊点CCD未检查到 | 检查CCD视觉系统
PA01 | OP160 | 自动拆治具治具未拆卸完成 | 调整拆卸机械手位置
PA01 | OP160 | 模组转线时损坏电池包 | 调整电池包夹紧机械手位置
PA01 | OP160 | 模组转线时电池包未转线到Pack段 | 调整电池包转线机械手转线位置
PA01 | OP180 | 贴电池包两端绝缘纸时位置没有粘贴到位 | 调整机械人移动位置
PA01 | OP180 | 贴电池包两端绝缘纸时绝缘纸没有把背胶撕掉 | 调整青稞纸撕膜吸附大小
PA01 | OP180 | 绝缘纸来料不对 | 来料不对更换与产品对应的绝缘纸
PA01 | OP190 | 绝缘纸来料不对 | 来料不对更换与产品对应的绝缘纸
PA01 | OP200 | 模组翻转时翻转角度未到位 | 调整模组翻转角度参数
PA01 | OP200 | 模组堆叠时堆叠未到位 | 调整模组堆叠位置参数
PA01 | OP210 | 人工上螺栓螺母时螺栓螺母规格不对 | 来料不对更换与产品对应的螺栓螺母
PA01 | OP220 | 模组紧固未到位 | 调整拧紧枪扭力
PA01 | OP220 | 模组紧固螺栓圆角 | 调整拧紧枪扭力
PA01 | OP220 | 模组紧固时电批头对不准螺栓头 | 调整拧紧枪位置
PA01 | S001 | BMS板测试1测试异常 | 调整测试参数，检查模组BMS板
PA01 | S001 | BMS板测试1测试时探针不能探测到BMS点位上 | 人工将多余的三防漆刮掉
PA01 | S001 | BMS板上有锡珠 | 人工将锡珠去掉
PA01 | S002 | BMS板测试2测试异常 | 调整测试参数，检查模组BMS板
PA01 | S002 | BMS板测试2测试时探针不能探测到BMS点位上 | 人工将多余的三防漆刮掉
PA01 | S002 | BMS板上有锡珠 | 人工将锡珠去掉
PA01 | OP230 | BMS板线束不正确 | 来料不对更换与产品对应的线束
PA01 | OP240 | 人工安装BMS板时未安装到位 | 调整拧紧枪扭力
PA01 | OP240 | 人工安装BMS板时螺钉型号规格不正确 | 来料不对更换与产品对应的螺钉
PA01 | OP250 | 电池包线束规格不正确 | 来料不对更换与产品对应的线束
PA01 | OP260 | 胶黏度不够 | 来料不对更换与产品对应的黄胶
PA01 | OP270 | 人工插测试线时端子头子插接不上 | 更换接插端子
PA01 | OP270 | 半成品测试测试异常 | 调整测试参数，检查模组BMS板
PA02 | OP010 | 电芯盒内电芯极性放反 | 人工把电芯盒内电芯安装正确的方式从新摆放
PA02 | OP020 | 电芯上料抓取时单排未抓取完 | 调整电芯抓料气缸位置
PA02 | OP030 | 电芯没有扫码成功 | 检查扫码枪
PA02 | OP040 | 电芯未喷码 | 检查喷码机
PA02 | OP050 | 电芯没有扫码成功 | 检查扫码枪
PA02 | OP060 | 电芯OCV测试异常 | 更换OCV测试探针
PA02 | OP070 | 电芯分档缓存时通道不正确 | 从新设置分档参数
PA02 | OP080 | 电芯冲贴青稞纸歪斜CCD电芯漏贴未检查到 | 调整冲贴膜具位置更换青稞纸
PA02 | OP090 | 镍片尺寸不对 | 更换镍片
PA02 | OP100 | CCD镍片位置未检查到 | 检查CCD视觉系统
PA02 | OP120 | 下支架无法放进料仓 | 来料不对更换与产品对应的下支架
PA02 | OP130 | 镭雕下支架SN码不正确 | 检查镭雕机
PA02 | OP140 | 电芯入支架位置异常电芯入支架电芯数量不正确 | 调整电芯入支架位置参数
PA02 | OP150 | CCD电芯极性未检查到 | 检查CCD视觉系统
PA02 | OP170 | 人工盖上支架时未盖到位 | 来料不对更换与产品对应的上支架调整机器人支架下放位置
PA02 | OP180 | 上下支架紧固未到位 | 来料不对更换与产品对应的螺钉
PA02 | OP180 | 上下支架紧固未到位 | 调整拧紧枪扭力
PA02 | OP190 | 自动盖上治具治具未盖到位 | 调整机械手位置参数
PA02 | OP200 | 电阻焊接A面1出现虚焊漏焊炸焊现象 | 调整点焊电源参数
PA02 | OP200 | 电阻焊接A面1出现焊接不上现象 | 来料不对更换与产品对应的镍片
PA02 | OP210 | 电阻焊接A面2出现虚焊漏焊炸焊现象 | 调整点焊电源参数
PA02 | OP210 | 电阻焊接A面2出现焊接不上现象 | 来料不对更换与产品对应的镍片
PA02 | OP220 | A面焊点CCD未检查到 | 检查CCD视觉系统
PA02 | OP240 | 焊接治具翻转治具掉落 | 调整机械手夹紧位置参数
PA02 | OP250 | 电阻焊接B面1出现虚焊漏焊炸焊现象 | 调整点焊电源参数
PA02 | OP250 | 电阻焊接B面1出现焊接不上现象 | 来料不对更换与产品对应的镍片
PA02 | OP260 | 电阻焊接B面2出现虚焊漏焊炸焊现象 | 调整点焊电源参数
PA02 | OP260 | 电阻焊接B面2出现焊接不上现象 | 来料不对更换与产品对应的镍片
PA02 | OP270 | B面焊点CCD未检查到 | 检查CCD视觉系统
PA02 | OP290 | 自动拆治具治具未拆卸完成 | 调整拆卸机械手位置
PA02 | OP310 | 贴电池包两端绝缘纸时位置没有粘贴到位 | 调整机械人移动位置
PA02 | OP310 | 贴电池包两端绝缘纸时绝缘纸没有把背胶撕掉 | 调整青稞纸撕膜吸附大小
PA02 | OP310 | 绝缘纸来料不对 | 来料不对更换与产品对应的绝缘纸
PA02 | OP320 | 绝缘纸来料不对 | 来料不对更换与产品对应的绝缘纸
PA02 | OP330 | 模组翻转时翻转角度未到位 | 调整模组翻转角度参数
PA02 | OP330 | 模组堆叠时堆叠未到位 | 调整模组堆叠位置参数
PA02 | OP340 | 人工上螺栓螺母时螺栓螺母规格不对 | 来料不对更换与产品对应的螺栓螺母
PA02 | OP350 | 模组紧固未到位 | 调整拧紧枪扭力
PA02 | OP350 | 模组紧固螺栓圆角 | 来料不对更换与产品对应的螺栓螺母
PA02 | OP350 | 模组紧固时电批头对不准螺栓头 | 调整拧紧枪位置
PA02 | S001 | BMS板测试1测试异常 | 调整测试参数，检查模组BMS板
PA02 | S001 | BMS板测试1测试时探针不能探测到BMS点位上 | 人工将多余的三防漆刮掉
PA02 | S001 | BMS板上有锡珠 | 人工将锡珠去掉
PA02 | S002 | BMS板测试2测试异常 | 调整测试参数，检查模组BMS板
PA02 | S002 | BMS板测试2测试时探针不能探测到BMS点位上 | 人工将多余的三防漆刮掉
PA02 | S002 | BMS板上有锡珠 | 人工将锡珠去掉
PA02 | OP360 | BMS板线束不正确 | 来料不对更换与产品对应的线束
PA02 | OP370 | 人工安装BMS板时未安装到位 | 调整拧紧枪扭力
PA02 | OP370 | 人工安装BMS板时螺钉型号规格不正确 | 来料不对更换与产品对应的螺钉
PA02 | OP380 | 电池包线束规格不正确 | 来料不对更换与产品对应的线束
PA02 | OP390 | 胶黏度不够 | 来料不对更换与产品对应的黄胶
PA02 | OP400 | 半成品测试测试异常 | 调整测试参数，检查模组BMS板
PA02 | OP410 | 老化测试异常 | 调整测试参数
PS01 | OP130 | type-c无输出 | L7电感无输出，更换电感
PS01 | OP130 | 开AC显示F001 | C96电容断裂，导致3.3V电压无法正常给单片机供电；更换C96电容
PS01 | OP130 | 开AC显示F001 | IC1芯片击穿、后级小板单片机3.3V倒地；更换IC1、单片机。
PS01 | OP130 | AC不能短路 | RS6334芯片损坏导致电压检测不准确，功率板无法启动；更换RS6334
PS01 | OP130 | AC不能短路 | 后小板电压比较芯片U1虚焊;补焊
PS01 | OP170 | 放电F001,再次放电F004 | 风扇端子内PIN未顶到位，导致风扇启动时间过长，散热不及时；重新插上风扇线
PS01 | OP170 | 放电时显示百分比一直显示100% | 寄存器U14击穿导致电源检测无法实时显示；更换U14寄存器
PS01 | OP170 | 风扇开启无显示图标 | U2驱动芯片虚焊，导致风扇启动信号无法传递；补焊。