## Sheet1
生产线 | 点检类型 | 岗位编码 | 机型 | 状态码 | 点检内容
SMT01 | 点检 | OP010 | 面板 |  | 信号灯轨道宽度正常
SMT01 | 点检 | OP020 | 面板 |  | 钢网、刮刀、锡膏正常
SMT01 | 互检 | OP030 | 面板 |  | 检测程式、轨道宽度正常
SMT01 | 点检 | OP040 | 面板 |  | 信号灯、程式正常
SMT01 | 点检 | OP050 | 面板 |  | 信号灯、程式正常
SMT01 | 点检 | OP060 | 面板 |  | 信号灯、程式正常
SMT01 | 点检 | OP070 | 面板 |  | 炉温曲线、流线速度、轨道宽度正常
SMT01 | 点检 | OP080 | 面板 |  | 传送轨道宽度、速度正常
SMT01 | 互检 | OP090 | 面板 |  | 检测程式、轨道宽度正常
SMT01 | 点检 | OP100 | 面板 |  | 治工具正常
SMT01 | 点检 | OP110 | 面板 |  | 材料与生产BOM材料相符
SMT01 | 点检 | OP120 | 面板 |  | 生产程式与PCBA相符
SMT01 | 点检 | OP130 | 面板 |  | 轨道宽度与PCBA相符
SMT01 | 互检 | OP140 | 面板 |  | 治具正常且PCBA相符、插件材料正常
SMT01 | 互检 | OP150 | 面板 |  | 治具正常且PCBA相符、插件材料正常
SMT01 | 互检 | OP160 | 面板 |  | 治具正常且PCBA相符、插件材料正常
SMT01 | 互检 | OP170 | 面板 |  | 治具正常且PCBA相符、插件材料正常
SMT01 | 互检 | OP180 | 面板 |  | 治具正常且PCBA相符、插件材料正常
SMT01 | 互检 | OP190 | 面板 |  | 治具正常且PCBA相符、插件材料正常
SMT01 | 互检 | OP200 | 面板 |  | 治具正常且PCBA相符、插件材料正常
SMT01 | 互检 | OP210 | 面板 |  | 治具正常且PCBA相符、插件材料正常
SMT01 | 互检 | OP220 | 面板 |  | 治具正常且PCBA相符、插件材料正常
SMT01 | 互检 | OP230 | 面板 |  | 治具正常且PCBA相符、插件材料正常
SMT01 | 互检 | OP240 | 面板 |  | 治具正常且PCBA相符、插件材料正常
SMT01 | 互检 | OP250 | 面板 |  | 治具正常且PCBA相符、插件材料正常
SMT01 | 互检 | OP260 | 面板 |  | 治具正常且PCBA相符、插件材料正常
SMT01 | 点检 | OP270 | 面板 |  | 电源开关正常、轨道宽度正常
SMT01 | 点检 | OP280 | 面板 |  | 炉温曲线、流线速度、轨道宽度正常
SMT01 | 点检 | OP290 | 面板 |  | 电源开关正常、轨道宽度正常
SMT01 | 互检 | OP300 | 面板 |  | 治工具正常、材料正常
SMT01 | 互检 | OP310 | 面板 |  | 治工具正常、材料正常
SMT01 | 互检 | OP320 | 面板 |  | 治工具正常、材料正常
SMT01 | 互检 | OP330 | 面板 |  | 治工具正常、材料正常
SMT01 | 点检 | OP340 | 面板 |  | 测试治具、程式正常
SMT01 | 点检 | OP350 | 面板 |  | 信号灯、轨道宽度、轨道速度正常
SMT01 | 点检 | OP360 | 面板 |  | 漆量、喷漆程式正常
SMT01 | 点检 | OP370 | 面板 |  | 炉温曲线、流线速度、轨道宽度正常
SMT01 | 点检 | OP380 | 面板 |  | 电源开关正常、轨道宽度正常
PA02 | 点检 | OP010 | DBP6S10P226 |  | 电芯来料正确，电芯盒内的电芯极性正确
PA02 | 点检 | OP020 | DBP6S10P226 |  | 电芯抓取位置正确，电芯OCV测试正常
PA02 | 点检 | OP030 | DBP6S10P226 |  | 电芯扫码信息正常
PA02 | 点检 | OP040 | DBP6S10P226 |  | 电芯喷码正常
PA02 | 点检 | OP050 | DBP6S10P226 |  | 电芯扫码信息正常
PA02 | 点检 | OP060 | DBP6S10P226 |  | 电芯OCV测试数据正常
PA02 | 点检 | OP070 | DBP6S10P226 |  | 分档正常，冲贴青稞纸位置在电芯中间有无漏贴斜贴现象
PA02 | 点检 | OP080 | DBP6S10P226 |  | 冲贴青稞纸位置在电芯中间有无漏贴斜贴现象
PA02 | 点检 | OP090 | DBP6S10P226 |  | 工装板治具正确，镍片来料正确
PA02 | 点检 | OP100 | DBP6S10P226 |  | CCD视觉检测镍片摆放位置正常
PA02 | 点检 | OP120 | DBP6S10P226 |  | 下支架上料正常，下支架来料正常
PA02 | 点检 | OP130 | DBP6S10P226 |  | 激光打码有无没有打上现象
PA02 | 点检 | OP140 | DBP6S10P226 |  | 电芯入支架正常无歪斜现象
PA02 | 点检 | OP150 | DBP6S10P226 |  | CCD电芯极性检查正常
PA02 | 点检 | OP170 | DBP6S10P226 |  | 上支架来料正常
PA02 | 点检 | OP180 | DBP6S10P226 |  | 上下支架螺丝紧固到位，自动盖上治具到位
PA02 | 点检 | OP190 | DBP6S10P226 |  | 自动盖上治具到位
PA02 | 点检 | OP200 | DBP6S10P226 |  | 电阻焊接A面1正常无报警现象
PA02 | 点检 | OP210 | DBP6S10P226 |  | 电阻焊接A面2正常无报警现象
PA02 | 点检 | OP220 | DBP6S10P226 |  | A面焊点CCD检测正常
PA02 | 点检 | OP240 | DBP6S10P226 |  | 焊接治具翻转治具无松动现象
PA02 | 点检 | OP250 | DBP6S10P226 |  | 电阻焊接B面1正常无报警现象
PA02 | 点检 | OP260 | DBP6S10P226 |  | 电阻焊接B面2正常无报警现象
PA02 | 点检 | OP270 | DBP6S10P226 |  | B面焊点CCD检测正常
PA02 | 点检 | OP290 | DBP6S10P226 |  | 拆焊接治具无干涉，产品转线正常
PA02 | 互检 | OP300 | DBP6S10P226 |  | 焊接面有无漏焊、炸焊、虚焊现象
PA02 | 点检 | OP310 | DBP6S10P226 |  | 贴电池包两端绝缘纸位置绝缘纸来料
PA02 | 点检 | OP320 | DBP6S10P226 |  | 贴电池包两端绝缘纸位置绝缘纸来料
PA02 | 点检 | OP330 | DBP6S10P226 |  | 堆叠位置翻转时模组无松动
PA02 | 点检 | OP340 | DBP6S10P226 |  | 螺栓螺母来料正确，配合良好
PA02 | 点检 | OP350 | DBP6S10P226 |  | 模组螺丝紧固到位
PA02 | 点检 | S001 | DBP6S10P226 |  | BMS板上线束无脱落现象，外观正常
PA02 | 点检 | S002 | DBP6S10P226 |  | BMS板上线束无脱落现象，外观正常
PA02 | 点检 | OP360 | DBP6S10P226 |  | BMS板上线束无脱落现象，外观正常
PA02 | 互检 | OP370 | DBP6S10P226 |  | BMS板上线束焊接正确，螺丝来料正常
PA02 | 互检 | OP380 | DBP6S10P226 |  | BMS板安装正确，电池包线束来料正常
PA02 | 互检 | OP390 | DBP6S10P226 |  | 线束焊接正确，高温胶来料正常
PA02 | 互检 | OP400 | DBP6S10P226 |  | 无漏打高温胶现象，半成品测试快插头正确
PA02 | 互检 | OP410 | DBP6S10P226 |  | 电池包线束无脱落想象，产品老化正常
PA02 | 互检 | OP420 | DBP6S10P226 |  | 产品老化正常
PS01 | 点检 | OP010 | DPS600 |  | 电源按键孔行程
PS01 | 点检 | OP010 | DPS600 |  | 焊接点烟器线束正负极错误、漏焊、虚焊、空焊
PS01 | 点检 | OP020 | DPS600 |  | AC模块安装方向
PS01 | 点检 | OP030 | DPS600 |  | 通讯线束线束安装位置
PS01 | 点检 | OP040 | DPS600 |  | 风扇安装位置
PS01 | 点检 | OP050 | DPS600 |  | 防水标贴数量及位置
PS01 | 点检 | OP050 | DPS600 |  | 脚垫粘贴是否牢固
PS01 | 点检 | OP060 | DPS600 |  | 电池包未放平，螺钉漏锁、未锁到位、滑牙
PS01 | 点检 | OP060 | DPS600 |  | 插座板安装位置
PS01 | 点检 | OP070 | DPS600 |  | 电源线避位
PS01 | 点检 | OP070 | DPS600 |  | 钣金方向位置是否正确
PS01 | 点检 | OP080 | DPS600 |  | 功率板未放平，螺钉漏锁、未锁到位、滑牙
PS01 | 点检 | OP090 | DPS600 |  | 线束插接后，拉脱力（≥20N）检查无脱落
PS01 | 点检 | OP090 | DPS600 |  | 插接线束无破损、开裂
PS01 | 点检 | OP100 | DPS600 |  | 漏打胶
PS01 | 点检 | OP100 | DPS600 |  | 按下面板上电源键，确认屏幕是否点亮，面板显示&位灯测试
PS01 | 点检 | OP110 | DPS600 |  | 耐压测试标准
PS01 | 点检 | OP120 | DPS600 |  | SOS灯是否安装要求亮
PS01 | 点检 | OP120 | DPS600 |  | 综合带载测试参数是否正确
PS01 | 点检 | OP130 | DPS600 |  | AC短路测试是否通过
PS01 | 点检 | OP130 | DPS600 |  | 整机功能完全通过测试
PS01 | 点检 | OP130 | DPS600 |  | 顶盖风扇大于100W转动
PS01 | 点检 | OP150 | DPS600 |  | 标贴位置及黏贴效果符合要求
PS01 | 点检 | OP160 | DPS600 |  | 漏装螺栓、螺栓扭矩过大，螺栓滑牙，提手打裂；扭矩过小无法紧固
PS01 | 点检 | OP170 | DPS600 |  | 放电电量是否归0，自动息屏，功率显示
PS01 | 点检 | OP180 | DPS600 |  | 静置时间是否满足
PS01 | 点检 | OP190 | DPS600 |  | 充电图标转动，功率显示
PS01 | 点检 | OP200 | DPS600 |  | 整机功能完全通过测试
PS01 | 点检 | OP210 | DPS600 |  | 整机条码和参数贴花序列号进行绑定
PS01 | 点检 | OP230 | DPS600 |  | 包装箱外观不得破损、撕裂、回潮
PS01 | 点检 | OP240 | DPS600 |  | 配件不漏装
PS01 | 点检 | OP250 | DPS600 |  | 自动称重，显示产品重量
PS01 | 点检 | OP260 | DPS600 |  | 按照产品高度码垛，托盘码