## 点检基础信息
工厂 | 生产线 | 岗位号 | 产品编码 | 点检内容
9902 | J503 | OP10 |  | 设备外观无明显碰划伤
9902 | J503 | OP10 |  | 各按钮齐全、完好
9902 | J503 | OP10 |  | 激光器发光政策
9902 | J503 | OP10 |  | 夹具固定完好、不差钱配件
9902 | J503 | OP20-1 |  | 设备外观无明显碰划伤
9902 | J503 | OP20-1 |  | 压缩空气压力≥0.4Mpa
9902 | J503 | OP20-1 |  | 各电机及水泵运行正常、无异响
9902 | J503 | OP20-1 |  | 导轨油油位正常
9902 | J503 | OP20-1 |  | 水箱水位正常
9902 | J503 | OP20-1 |  | 夹具液压站、APC液压站油位正常
9902 | J503 | OP20-1 |  | 安全防护网完好、无破损
9902 | J503 | OP20-1 |  | 切削液冷却系统温度正常
9902 | J503 | OP20-2 |  | 设备外观无明显碰划伤
9902 | J503 | OP20-2 |  | 压缩空气压力≥0.4Mpa
9902 | J503 | OP20-2 |  | 各电机及水泵运行正常、无异响
9902 | J503 | OP20-2 |  | 导轨油油位正常
9902 | J503 | OP20-2 |  | 水箱水位正常
9902 | J503 | OP20-2 |  | 夹具液压站、APC液压站油位正常
9902 | J503 | OP20-2 |  | 安全防护网完好、无破损
9902 | J503 | OP20-2 |  | 切削液冷却系统温度正常
9902 | J503 | OP50 |  | 设备外观无明显碰划伤
9902 | J503 | OP50 |  | 各按钮齐全、完好
9902 | J503 | OP50 |  | 红外线感应开关完好、有效
9902 | J503 | OP50 |  | 控制面板无破损、显示正常
9902 | J503 | OP50 |  | 主气缸压板锁紧螺母不松动
9902 | J503 | OP50 |  | 微型计算机显示、运行正常
9902 | J503 | OP50 |  | 检漏仪显示、运行正常
9902 | J503 | OP10 |  | 设备外观无明显碰划伤
9902 | J503 | OP10 |  | 各按钮齐全、完好
9902 | J503 | OP10 |  | 激光器发光政策
9902 | J503 | OP10 |  | 夹具固定完好、不差缺配件
9902 | J503 | OP20-1 |  | 设备外观无明显碰划伤
9902 | J503 | OP20-1 |  | 压缩空气压力≥0.4Mpa
9902 | J503 | OP20-1 |  | 各电机及水泵运行正常、无异响
9902 | J503 | OP20-1 |  | 导轨油油位正常
9902 | J503 | OP20-1 |  | 水箱水位正常
9902 | J503 | OP20-1 |  | 夹具液压站、APC液压站油位正常
9902 | J503 | OP20-1 |  | 安全防护门完好、无破损
9902 | J503 | OP20-1 |  | 切削液冷却系统温度正常
9902 | J503 | OP20-2 |  | 设备外观无明显碰划伤
9902 | J503 | OP20-2 |  | 压缩空气压力≥0.4Mpa
9902 | J503 | OP20-2 |  | 各电机及水泵运行正常、无异响
9902 | J503 | OP20-2 |  | 导轨油油位正常
9902 | J503 | OP20-2 |  | 水箱水位正常
9902 | J503 | OP20-2 |  | 夹具液压站、APC液压站油位正常
9902 | J503 | OP20-2 |  | 安全防护门完好、无破损
9902 | J503 | OP20-2 |  | 切削液冷却系统温度正常
9902 | J503 | OP50 |  | 设备外观无明显碰划伤
9902 | J503 | OP50 |  | 各按钮齐全、完好
9902 | J503 | OP50 |  | 红外线感应开关完好、有效
9902 | J503 | OP50 |  | 控制面板无破损、显示正常
9902 | J503 | OP50 |  | 主气缸压板锁紧螺母不松动
9902 | J503 | OP50 |  | 微型计算机显示、运行正常
9902 | J503 | OP50 |  | 检漏仪显示、运行正常
9902 | J505 | OP20-1 |  | 设备外观无明显碰划伤
9902 | J505 | OP20-1 |  | 压缩空气压力≥0.4Mpa
9902 | J505 | OP20-1 |  | 各电机及水泵运行正常、无异响
9902 | J505 | OP20-1 |  | 导轨油油位正常
9902 | J505 | OP20-1 |  | 水箱水位正常
9902 | J505 | OP20-1 |  | 夹具液压站、APC液压站油位正常
9902 | J505 | OP20-1 |  | 安全防护门完好、无破损
9902 | J505 | OP20-1 |  | 切削液冷却系统温度正常
9902 | J505 | OP20-2 |  | 设备外观无明显碰划伤
9902 | J505 | OP20-2 |  | 压缩空气压力≥0.4Mpa
9902 | J505 | OP20-2 |  | 各电机及水泵运行正常、无异响
9902 | J505 | OP20-2 |  | 导轨油油位正常
9902 | J505 | OP20-2 |  | 水箱水位正常
9902 | J505 | OP20-2 |  | 夹具液压站、APC液压站油位正常
9902 | J505 | OP20-2 |  | 安全防护门完好、无破损
9902 | J505 | OP20-2 |  | 切削液冷却系统温度正常
9902 | J505 | OP20-3 |  | 设备外观无明显碰划伤
9902 | J505 | OP20-3 |  | 压缩空气压力≥0.4Mpa
9902 | J505 | OP20-3 |  | 各电机及水泵运行正常、无异响
9902 | J505 | OP20-3 |  | 导轨油油位正常
9902 | J505 | OP20-3 |  | 水箱水位正常
9902 | J505 | OP20-3 |  | 夹具液压站、APC液压站油位正常
9902 | J505 | OP20-3 |  | 安全防护门完好、无破损
9902 | J505 | OP20-3 |  | 切削液冷却系统温度正常
9902 | J505 | OP21 |  | 设备外观无明显碰划伤
9902 | J505 | OP21 |  | 各按钮齐全、完好
9902 | J505 | OP21 |  | 激光器发光政策
9902 | J505 | OP21 |  | 夹具固定完好、不差钱配件
9902 | J505 | OP30 |  | 设备外观无明显碰划伤
9902 | J505 | OP30 |  | 压缩空气压力≥0.4Mpa
9902 | J505 | OP30 |  | 各电机及水泵运行正常、无异响
9902 | J505 | OP30 |  | 导轨油油位正常
9902 | J505 | OP30 |  | 水箱水位正常
9902 | J505 | OP30 |  | 夹具液压站、APC液压站油位正常
9902 | J505 | OP30 |  | 安全防护门完好、无破损
9902 | J505 | OP30 |  | 切削液冷却系统温度正常
9902 | J505 | OP40 |  | 设备外观无明显碰划伤
9902 | J505 | OP40 |  | 显示屏无破损、显示正常
9902 | J505 | OP40 |  | 各按钮齐全、完好
9902 | J505 | OP40 |  | 检修防护门完好
9902 | J505 | OP40 |  | 过滤器锁紧螺钉齐全、不松动
9902 | J505 | OP40 |  | 清洗、漂洗槽水位正常
9902 | J505 | OP40 |  | 浮油器运行正常
9902 | J505 | OP40 |  | 温度显示正常
9902 | J505 | OP50 |  | 设备外观无明显碰划伤
9902 | J505 | OP50 |  | 各按钮齐全、完好
9902 | J505 | OP50 |  | 红外线感应开关完好、有效
9902 | J505 | OP50 |  | 控制面板无破损、显示正常
9902 | J505 | OP50 |  | 主气缸压板锁紧螺母不松动
9902 | J505 | OP50 |  | 微型计算机显示、运行正常
9902 | J505 | OP50 |  | 检漏仪显示、运行正常
9902 | J505 | OP10 |  | 设备外观无明显碰划伤 | GEN3 PTU自动线
9902 | J505 | OP10 |  | 各按钮齐全、完好 | GEN3 PTU自动线
9902 | J505 | OP10 |  | 激光器发光政策 | GEN3 PTU自动线
9902 | J505 | OP10 |  | 夹具固定完好、不差缺配件 | GEN3 PTU自动线
9902 | J505 | OP20 |  | 设备外观无明显碰划伤 | GEN3 PTU自动线
9902 | J505 | OP20 |  | 压缩空气压力≥0.4Mpa | GEN3 PTU自动线
9902 | J505 | OP20 |  | 各电机及水泵运行正常、无异响 | GEN3 PTU自动线
9902 | J505 | OP20 |  | 导轨油油位正常 | GEN3 PTU自动线
9902 | J505 | OP20 |  | 水箱水位正常 | GEN3 PTU自动线
9902 | J505 | OP20 |  | 夹具液压站、APC液压站油位正常 | GEN3 PTU自动线
9902 | J505 | OP20 |  | 安全防护门完好、无破损 | GEN3 PTU自动线
9902 | J505 | OP30 |  | 设备外观无明显碰划伤 | GEN3 PTU自动线
9902 | J505 | OP30 |  | 压缩空气压力≥0.4Mpa | GEN3 PTU自动线
9902 | J505 | OP30 |  | 切削液水箱水位正常 | GEN3 PTU自动线
9902 | J505 | OP30 |  | 面板各操作按钮齐全、完好 | GEN3 PTU自动线
9902 | J505 | OP30 |  | 液压站油位正常 | GEN3 PTU自动线
9902 | J505 | OP30 |  | 电器柜风扇运行正常 | GEN3 PTU自动线
9902 | J505 | OP30 |  | 刀库刀夹齐全 | GEN3 PTU自动线
9902 | J505 | OP40 |  | 设备外观无明显碰划伤 | GEN3 PTU自动线
9902 | J505 | OP40 |  | 显示屏无破损、显示正常 | GEN3 PTU自动线
9902 | J505 | OP40 |  | 各按钮齐全、完好 | GEN3 PTU自动线
9902 | J505 | OP40 |  | 检修防护门完好 | GEN3 PTU自动线
9902 | J505 | OP40 |  | 过滤器锁紧螺钉齐全、不松动 | GEN3 PTU自动线
9902 | J505 | OP40 |  | 清洗、漂洗槽水位正常 | GEN3 PTU自动线
9902 | J505 | OP40 |  | 浮油器运行正常 | GEN3 PTU自动线
9902 | J505 | OP40 |  | 温度显示正常 | GEN3 PTU自动线
9902 | J505 | OP50 |  | 设备外观无明显碰划伤 | GEN3 PTU自动线
9902 | J505 | OP50 |  | 各按钮齐全、完好 | GEN3 PTU自动线
9902 | J505 | OP50 |  | 红外线感应开关完好、有效 | GEN3 PTU自动线
9902 | J505 | OP50 |  | 控制面板无破损、显示正常 | GEN3 PTU自动线
9902 | J505 | OP50 |  | 主气缸压板锁紧螺母不松动 | GEN3 PTU自动线
9902 | J505 | OP50 |  | 微型计算机显示、运行正常 | GEN3 PTU自动线
9902 | J505 | OP50 |  | 检漏仪显示、运行正常 | GEN3 PTU自动线
9902 | J503 | OP10 |  | 设备外观无明显碰划伤
9902 | J503 | OP10 |  | 各按钮齐全、完好
9902 | J503 | OP10 |  | 激光器发光政策
9902 | J503 | OP10 |  | 夹具固定完好、不差缺配件
9902 | J503 | OP20-1 |  | 设备外观无明显碰划伤
9902 | J503 | OP20-1 |  | 压缩空气压力≥0.4Mpa
9902 | J503 | OP20-1 |  | 各电机及水泵运行正常、无异响
9902 | J503 | OP20-1 |  | 导轨油油位正常
9902 | J503 | OP20-1 |  | 水箱水位正常
9902 | J503 | OP20-1 |  | 夹具液压站、APC液压站油位正常
9902 | J503 | OP20-1 |  | 安全防护门完好、无破损
9902 | J503 | OP20-1 |  | 切削液冷却系统温度正常
9902 | J503 | OP20-2 |  | 设备外观无明显碰划伤
9902 | J503 | OP20-2 |  | 压缩空气压力≥0.4Mpa
9902 | J503 | OP20-2 |  | 各电机及水泵运行正常、无异响
9902 | J503 | OP20-2 |  | 导轨油油位正常
9902 | J503 | OP20-2 |  | 水箱水位正常
9902 | J503 | OP20-2 |  | 夹具液压站、APC液压站油位正常
9902 | J503 | OP20-2 |  | 安全防护门完好、无破损
9902 | J503 | OP20-2 |  | 切削液冷却系统温度正常
9902 | J503 | OP50 |  | 设备外观无明显碰划伤
9902 | J503 | OP50 |  | 各按钮齐全、完好
9902 | J503 | OP50 |  | 红外线感应开关完好、有效
9902 | J503 | OP50 |  | 控制面板无破损、显示正常
9902 | J503 | OP50 |  | 主气缸压板锁紧螺母不松动
9902 | J503 | OP50 |  | 微型计算机显示、运行正常
9902 | J503 | OP50 |  | 检漏仪显示、运行正常
9902 | J505 | OP20-1 |  | 设备外观无明显碰划伤
9902 | J505 | OP20-1 |  | 压缩空气压力≥0.4Mpa
9902 | J505 | OP20-1 |  | 各电机及水泵运行正常、无异响
9902 | J505 | OP20-1 |  | 导轨油油位正常
9902 | J505 | OP20-1 |  | 水箱水位正常
9902 | J505 | OP20-1 |  | 夹具液压站、APC液压站油位正常
9902 | J505 | OP20-1 |  | 安全防护门完好、无破损
9902 | J505 | OP20-1 |  | 切削液冷却系统温度正常
9902 | J505 | OP20-2 |  | 设备外观无明显碰划伤
9902 | J505 | OP20-2 |  | 压缩空气压力≥0.4Mpa
9902 | J505 | OP20-2 |  | 各电机及水泵运行正常、无异响
9902 | J505 | OP20-2 |  | 导轨油油位正常
9902 | J505 | OP20-2 |  | 水箱水位正常
9902 | J505 | OP20-2 |  | 夹具液压站、APC液压站油位正常
9902 | J505 | OP20-2 |  | 安全防护门完好、无破损
9902 | J505 | OP20-2 |  | 切削液冷却系统温度正常
9902 | J505 | OP20-3 |  | 设备外观无明显碰划伤
9902 | J505 | OP20-3 |  | 压缩空气压力≥0.4Mpa
9902 | J505 | OP20-3 |  | 各电机及水泵运行正常、无异响
9902 | J505 | OP20-3 |  | 导轨油油位正常
9902 | J505 | OP20-3 |  | 水箱水位正常
9902 | J505 | OP20-3 |  | 夹具液压站、APC液压站油位正常
9902 | J505 | OP20-3 |  | 安全防护门完好、无破损
9902 | J505 | OP20-3 |  | 切削液冷却系统温度正常
9902 | J505 | OP21 |  | 设备外观无明显碰划伤
9902 | J505 | OP21 |  | 各按钮齐全、完好
9902 | J505 | OP21 |  | 激光器发光政策
9902 | J505 | OP21 |  | 夹具固定完好、不差钱配件
9902 | J505 | OP30 |  | 设备外观无明显碰划伤
9902 | J505 | OP30 |  | 压缩空气压力≥0.4Mpa
9902 | J505 | OP30 |  | 各电机及水泵运行正常、无异响
9902 | J505 | OP30 |  | 导轨油油位正常
9902 | J505 | OP30 |  | 水箱水位正常
9902 | J505 | OP30 |  | 夹具液压站、APC液压站油位正常
9902 | J505 | OP30 |  | 安全防护门完好、无破损
9902 | J505 | OP30 |  | 切削液冷却系统温度正常
9902 | J505 | OP40 |  | 设备外观无明显碰划伤
9902 | J505 | OP40 |  | 显示屏无破损、显示正常
9902 | J505 | OP40 |  | 各按钮齐全、完好
9902 | J505 | OP40 |  | 检修防护门完好
9902 | J505 | OP40 |  | 过滤器锁紧螺钉齐全、不松动
9902 | J505 | OP40 |  | 清洗、漂洗槽水位正常
9902 | J505 | OP40 |  | 浮油器运行正常
9902 | J505 | OP40 |  | 温度显示正常
9902 | J505 | OP50 |  | 设备外观无明显碰划伤
9902 | J505 | OP50 |  | 各按钮齐全、完好
9902 | J505 | OP50 |  | 红外线感应开关完好、有效
9902 | J505 | OP50 |  | 控制面板无破损、显示正常
9902 | J505 | OP50 |  | 主气缸压板锁紧螺母不松动
9902 | J505 | OP50 |  | 微型计算机显示、运行正常
9902 | J505 | OP50 |  | 检漏仪显示、运行正常
9902 | J505 | OP10 |  | 设备外观无明显碰划伤 | GEN3 PTU自动线
9902 | J505 | OP10 |  | 各按钮齐全、完好 | GEN3 PTU自动线
9902 | J505 | OP10 |  | 激光器发光政策 | GEN3 PTU自动线
9902 | J505 | OP10 |  | 夹具固定完好、不差缺配件 | GEN3 PTU自动线
9902 | J505 | OP20 |  | 设备外观无明显碰划伤 | GEN3 PTU自动线
9902 | J505 | OP20 |  | 压缩空气压力≥0.4Mpa | GEN3 PTU自动线
9902 | J505 | OP20 |  | 各电机及水泵运行正常、无异响 | GEN3 PTU自动线
9902 | J505 | OP20 |  | 导轨油油位正常 | GEN3 PTU自动线
9902 | J505 | OP20 |  | 水箱水位正常 | GEN3 PTU自动线
9902 | J505 | OP20 |  | 夹具液压站、APC液压站油位正常 | GEN3 PTU自动线
9902 | J505 | OP20 |  | 安全防护门完好、无破损 | GEN3 PTU自动线
9902 | J505 | OP30 |  | 设备外观无明显碰划伤 | GEN3 PTU自动线
9902 | J505 | OP30 |  | 压缩空气压力≥0.4Mpa | GEN3 PTU自动线
9902 | J505 | OP30 |  | 切削液水箱水位正常 | GEN3 PTU自动线
9902 | J505 | OP30 |  | 面板各操作按钮齐全、完好 | GEN3 PTU自动线
9902 | J505 | OP30 |  | 液压站油位正常 | GEN3 PTU自动线
9902 | J505 | OP30 |  | 电器柜风扇运行正常 | GEN3 PTU自动线
9902 | J505 | OP30 |  | 刀库刀夹齐全 | GEN3 PTU自动线
9902 | J505 | OP40 |  | 设备外观无明显碰划伤 | GEN3 PTU自动线
9902 | J505 | OP40 |  | 显示屏无破损、显示正常 | GEN3 PTU自动线
9902 | J505 | OP40 |  | 各按钮齐全、完好 | GEN3 PTU自动线
9902 | J505 | OP40 |  | 检修防护门完好 | GEN3 PTU自动线
9902 | J505 | OP40 |  | 过滤器锁紧螺钉齐全、不松动 | GEN3 PTU自动线
9902 | J505 | OP40 |  | 清洗、漂洗槽水位正常 | GEN3 PTU自动线
9902 | J505 | OP40 |  | 浮油器运行正常 | GEN3 PTU自动线
9902 | J505 | OP40 |  | 温度显示正常 | GEN3 PTU自动线
9902 | J505 | OP50 |  | 设备外观无明显碰划伤 | GEN3 PTU自动线
9902 | J505 | OP50 |  | 各按钮齐全、完好 | GEN3 PTU自动线
9902 | J505 | OP50 |  | 红外线感应开关完好、有效 | GEN3 PTU自动线
9902 | J505 | OP50 |  | 控制面板无破损、显示正常 | GEN3 PTU自动线
9902 | J505 | OP50 |  | 主气缸压板锁紧螺母不松动 | GEN3 PTU自动线
9902 | J505 | OP50 |  | 微型计算机显示、运行正常 | GEN3 PTU自动线
9902 | J505 | OP50 |  | 检漏仪显示、运行正常 | GEN3 PTU自动线
9902 | J507 | OP010 |  | 设备外观无明显碰划伤 | 二线
9902 | J507 | OP010 |  | 各按钮齐全、完好 | 二线
9902 | J507 | OP010 |  | 激光器发光政策 | 二线
9902 | J507 | OP010 |  | 夹具固定完好、不差缺配件 | 二线
9902 | J507 | OP20-1 |  | 设备外观无明显碰划伤 | 二线
9902 | J507 | OP20-1 |  | 压缩空气压力≥0.4Mpa | 二线
9902 | J507 | OP20-1 |  | 切削液水箱水位正常 | 二线
9902 | J507 | OP20-1 |  | 面板各操作按钮齐全、完好 | 二线
9902 | J507 | OP20-1 |  | 液压站油位正常 | 二线
9902 | J507 | OP20-1 |  | 电器柜风扇运行正常 | 二线
9902 | J507 | OP20-1 |  | 刀库刀夹齐全 | 二线
9902 | J507 | OP20-1 |  | 设备外观无明显碰划伤 | 二线
9902 | J507 | OP20-1 |  | 压缩空气压力≥0.4Mpa | 二线
9902 | J507 | OP20-1 |  | 切削液水箱水位正常 | 二线
9902 | J507 | OP20-1 |  | 面板各操作按钮齐全、完好 | 二线
9902 | J507 | OP20-1 |  | 液压站油位正常 | 二线
9902 | J507 | OP20-1 |  | 电器柜风扇运行正常 | 二线
9902 | J507 | OP20-1 |  | 刀库刀夹齐全 | 二线
9902 | J507 | OP20-2 |  | 设备外观无明显碰划伤 | 二线
9902 | J507 | OP20-2 |  | 压缩空气压力≥0.4Mpa | 二线
9902 | J507 | OP20-2 |  | 切削液水箱水位正常 | 二线
9902 | J507 | OP20-2 |  | 面板各操作按钮齐全、完好 | 二线
9902 | J507 | OP20-2 |  | 液压站油位正常 | 二线
9902 | J507 | OP20-2 |  | 电器柜风扇运行正常 | 二线
9902 | J507 | OP20-2 |  | 刀库刀夹齐全 | 二线
9902 | J507 | OP20-3 |  | 设备外观无明显碰划伤 | 二线
9902 | J507 | OP20-3 |  | 压缩空气压力≥0.4Mpa | 二线
9902 | J507 | OP20-3 |  | 切削液水箱水位正常 | 二线
9902 | J507 | OP20-3 |  | 面板各操作按钮齐全、完好 | 二线
9902 | J507 | OP20-3 |  | 液压站油位正常 | 二线
9902 | J507 | OP20-3 |  | 电器柜风扇运行正常 | 二线
9902 | J507 | OP20-3 |  | 刀库刀夹齐全 | 二线
9902 | J507 | OP20-4 |  | 设备外观无明显碰划伤 | 二线
9902 | J507 | OP20-4 |  | 压缩空气压力≥0.4Mpa | 二线
9902 | J507 | OP20-4 |  | 切削液水箱水位正常 | 二线
9902 | J507 | OP20-4 |  | 面板各操作按钮齐全、完好 | 二线
9902 | J507 | OP20-4 |  | 液压站油位正常 | 二线
9902 | J507 | OP20-4 |  | 电器柜风扇运行正常 | 二线
9902 | J507 | OP20-4 |  | 刀库刀夹齐全 | 二线
9902 | J507 | OP30 |  | 设备外观无明显碰划伤 | 二线
9902 | J507 | OP30 |  | 压缩空气压力≥0.4Mpa | 二线
9902 | J507 | OP30 |  | 切削液水箱水位正常 | 二线
9902 | J507 | OP30 |  | 面板各操作按钮齐全、完好 | 二线
9902 | J507 | OP30 |  | 液压站油位正常 | 二线
9902 | J507 | OP30 |  | 电器柜风扇运行正常 | 二线
9902 | J507 | OP30 |  | 刀库刀夹齐全 | 二线
9902 | J507 | OP10 |  | 设备外观无明显碰划伤 | 一线
9902 | J507 | OP10 |  | 各按钮齐全、完好 | 一线
9902 | J507 | OP10 |  | 激光器发光政策 | 一线
9902 | J507 | OP10 |  | 夹具固定完好、不差缺配件 | 一线
9902 | J507 | OP20-1 |  | 设备外观无明显碰划伤 | 一线
9902 | J507 | OP20-1 |  | 各按钮齐全、完好 | 一线
9902 | J507 | OP20-1 |  | 压缩空气压力≥0.4Mpa | 一线
9902 | J507 | OP20-1 |  | 水箱水位正常 | 一线
9902 | J507 | OP20-1 |  | 导轨油油位正常 | 一线
9902 | J507 | OP20-1 |  | 液压站油位正常 | 一线
9902 | J507 | OP20-1 |  | 水泵电机运行正常、无异响 | 一线
9902 | J507 | OP20-1 |  | 浮油器运行正常 | 一线
9902 | J507 | OP20-2 |  | 设备外观无明显碰划伤 | 一线
9902 | J507 | OP20-2 |  | 各按钮齐全、完好 | 一线
9902 | J507 | OP20-2 |  | 压缩空气压力≥0.4Mpa | 一线
9902 | J507 | OP20-2 |  | 水箱水位正常 | 一线
9902 | J507 | OP20-2 |  | 导轨油油位正常 | 一线
9902 | J507 | OP20-2 |  | 液压站油位正常 | 一线
9902 | J507 | OP20-2 |  | 水泵电机运行正常、无异响 | 一线
9902 | J507 | OP20-2 |  | 浮油器运行正常 | 一线
9902 | J507 | OP20-3 |  | 设备外观无明显碰划伤 | 一线
9902 | J507 | OP20-3 |  | 各按钮齐全、完好 | 一线
9902 | J507 | OP20-3 |  | 压缩空气压力≥0.4Mpa | 一线
9902 | J507 | OP20-3 |  | 水箱水位正常 | 一线
9902 | J507 | OP20-3 |  | 导轨油油位正常 | 一线
9902 | J507 | OP20-3 |  | 液压站油位正常 | 一线
9902 | J507 | OP20-3 |  | 水泵电机运行正常、无异响 | 一线
9902 | J507 | OP20-3 |  | 浮油器运行正常 | 一线
9902 | J507 | OP20-4 |  | 设备外观无明显碰划伤 | 一线
9902 | J507 | OP20-4 |  | 各按钮齐全、完好 | 一线
9902 | J507 | OP20-4 |  | 压缩空气压力≥0.4Mpa | 一线
9902 | J507 | OP20-4 |  | 水箱水位正常 | 一线
9902 | J507 | OP20-4 |  | 导轨油油位正常 | 一线
9902 | J507 | OP20-4 |  | 液压站油位正常 | 一线
9902 | J507 | OP20-4 |  | 水泵电机运行正常、无异响 | 一线
9902 | J507 | OP20-4 |  | 浮油器运行正常 | 一线
9902 | J507 | OP30 |  | 设备外观无明显碰划伤 | 一线
9902 | J507 | OP30 |  | 压缩空气压力≥0.4Mpa | 一线
9902 | J507 | OP30 |  | 切削液水箱水位正常 | 一线
9902 | J507 | OP30 |  | 面板各操作按钮齐全、完好 | 一线
9902 | J507 | OP30 |  | 液压站油位正常 | 一线
9902 | J507 | OP30 |  | 电器柜风扇运行正常 | 一线
9902 | J507 | OP30 |  | 刀库刀夹齐全 | 一线
9902 | J507 | OP10 |  | 设备外观无明显碰划伤 | 三线
9902 | J507 | OP10 |  | 各按钮齐全、完好 | 三线
9902 | J507 | OP10 |  | 激光器发光政策 | 三线
9902 | J507 | OP10 |  | 夹具固定完好、不差缺配件 | 三线
9902 | J507 | OP20-1 |  | 设备外观无明显碰划伤 | 三线
9902 | J507 | OP20-1 |  | 各按钮齐全、完好 | 三线
9902 | J507 | OP20-1 |  | 压缩空气压力≥0.4Mpa | 三线
9902 | J507 | OP20-1 |  | 水箱水位正常 | 三线
9902 | J507 | OP20-1 |  | 导轨油油位正常 | 三线
9902 | J507 | OP20-1 |  | 液压站油位正常 | 三线
9902 | J507 | OP20-1 |  | 水泵电机运行正常、无异响 | 三线
9902 | J507 | OP20-1 |  | 浮油器运行正常 | 三线
9902 | J507 | OP20-2 |  | 设备外观无明显碰划伤 | 三线
9902 | J507 | OP20-2 |  | 压缩空气压力≥0.4Mpa | 三线
9902 | J507 | OP20-2 |  | 切削液水箱水位正常 | 三线
9902 | J507 | OP20-2 |  | 面板各操作按钮齐全、完好 | 三线
9902 | J507 | OP20-2 |  | 液压站油位正常 | 三线
9902 | J507 | OP20-2 |  | 电器柜风扇运行正常 | 三线
9902 | J507 | OP20-2 |  | 刀库刀夹齐全 | 三线
9902 | J507 | OP20-3 |  | 设备外观无明显碰划伤 | 三线
9902 | J507 | OP20-3 |  | 各按钮齐全、完好 | 三线
9902 | J507 | OP20-3 |  | 压缩空气压力≥0.4Mpa | 三线
9902 | J507 | OP20-3 |  | 水箱水位正常 | 三线
9902 | J507 | OP20-3 |  | 导轨油油位正常 | 三线
9902 | J507 | OP20-3 |  | 液压站油位正常 | 三线
9902 | J507 | OP20-3 |  | 水泵电机运行正常、无异响 | 三线
9902 | J507 | OP20-3 |  | 浮油器运行正常 | 三线
9902 | J507 | OP20-4 |  | 设备外观无明显碰划伤 | 三线
9902 | J507 | OP20-4 |  | 各按钮齐全、完好 | 三线
9902 | J507 | OP20-4 |  | 压缩空气压力≥0.4Mpa | 三线
9902 | J507 | OP20-4 |  | 水箱水位正常 | 三线
9902 | J507 | OP20-4 |  | 导轨油油位正常 | 三线
9902 | J507 | OP20-4 |  | 液压站油位正常 | 三线
9902 | J507 | OP20-4 |  | 水泵电机运行正常、无异响 | 三线
9902 | J507 | OP20-4 |  | 浮油器运行正常 | 三线
9902 | J507 | OP30 |  | 设备外观无明显碰划伤 | 三线
9902 | J507 | OP30 |  | 压缩空气压力≥0.4Mpa | 三线
9902 | J507 | OP30 |  | 切削液水箱水位正常 | 三线
9902 | J507 | OP30 |  | 面板各操作按钮齐全、完好 | 三线
9902 | J507 | OP30 |  | 液压站油位正常 | 三线
9902 | J507 | OP30 |  | 电器柜风扇运行正常 | 三线
9902 | J507 | OP30 |  | 刀库刀夹齐全 | 三线
9902 | J507 | OP10 |  | 设备外观无明显碰划伤 | TZ400线
9902 | J507 | OP10 |  | 各按钮齐全、完好 | TZ400线
9902 | J507 | OP10 |  | 激光器发光政策 | TZ400线
9902 | J507 | OP10 |  | 夹具固定完好、不差缺配件 | TZ400线
9902 | J507 | OP20-1 |  | 设备外观无明显碰划伤 | TZ400线
9902 | J507 | OP20-1 |  | 压缩空气压力≥0.4Mpa | TZ400线
9902 | J507 | OP20-1 |  | 切削液水箱水位正常 | TZ400线
9902 | J507 | OP20-1 |  | 面板各操作按钮齐全、完好 | TZ400线
9902 | J507 | OP20-1 |  | 液压站油位正常 | TZ400线
9902 | J507 | OP20-1 |  | 电器柜风扇运行正常 | TZ400线
9902 | J507 | OP20-1 |  | 刀库刀夹齐全 | TZ400线
9902 | J507 | OP20-2 |  | 设备外观无明显碰划伤 | TZ400线
9902 | J507 | OP20-2 |  | 压缩空气压力≥0.4Mpa | TZ400线
9902 | J507 | OP20-2 |  | 切削液水箱水位正常 | TZ400线
9902 | J507 | OP20-2 |  | 面板各操作按钮齐全、完好 | TZ400线
9902 | J507 | OP20-2 |  | 液压站油位正常 | TZ400线
9902 | J507 | OP20-2 |  | 电器柜风扇运行正常 | TZ400线
9902 | J507 | OP20-2 |  | 刀库刀夹齐全 | TZ400线
9902 | J507 | OP20-3 |  | 设备外观无明显碰划伤 | TZ400线
9902 | J507 | OP20-3 |  | 压缩空气压力≥0.4Mpa | TZ400线
9902 | J507 | OP20-3 |  | 切削液水箱水位正常 | TZ400线
9902 | J507 | OP20-3 |  | 面板各操作按钮齐全、完好 | TZ400线
9902 | J507 | OP20-3 |  | 液压站油位正常 | TZ400线
9902 | J507 | OP20-3 |  | 电器柜风扇运行正常 | TZ400线
9902 | J507 | OP20-3 |  | 刀库刀夹齐全 | TZ400线
9902 | J507 | OP40 |  | 设备外观无明显碰划伤
9902 | J507 | OP40 |  | 水箱水位正常
9902 | J507 | OP40 |  | 水泵电机运行正常、无异响
9902 | J507 | OP40 |  | 各按钮齐全、完好
9902 | J507 | OP40 |  | 辐条齐全、完好
9902 | J507 | OP40 |  | 链条不缺润滑油
9902 | J507 | OP40 |  | 显示屏显示正常
9902 | J507 | OP50 |  | 设备外观无明显碰划伤
9902 | J507 | OP50 |  | 风机出风正常
9902 | J507 | OP50 |  | 温度显示正常
9902 | J507 | OP50 |  | 红外线感应开关完好、有效
9902 | J507 | OP50 |  | 输送网完好
9902 | J507 | OP50 |  | 输送链条不缺油
9902 | J507 | OP60-1 |  | 设备外观无明显碰划伤
9902 | J507 | OP60-1 |  | 各按钮齐全、完好
9902 | J507 | OP60-1 |  | 红外线感应开关完好、有效
9902 | J507 | OP60-1 |  | 控制面板无破损、显示正常
9902 | J507 | OP60-1 |  | 主气缸压板锁紧螺母不松动
9902 | J507 | OP60-1 |  | 微型计算机显示、运行正常
9902 | J507 | OP60-1 |  | 检漏仪显示、运行正常
9902 | J507 | OP60-2 |  | 设备外观无明显碰划伤
9902 | J507 | OP60-2 |  | 各按钮齐全、完好
9902 | J507 | OP60-2 |  | 红外线感应开关完好、有效
9902 | J507 | OP60-2 |  | 控制面板无破损、显示正常
9902 | J507 | OP60-2 |  | 主气缸压板锁紧螺母不松动
9902 | J507 | OP60-2 |  | 微型计算机显示、运行正常

## 维保基础信息
| 生产线 | 岗位编号 | 顺序号 | 维保内容
9902 | J503 | OP10 | 1 | 外观无明显碰划伤、无明显油污
9902 | J503 | OP10 | 2 | 控制柜风扇无油污
9902 | J503 | OP10 | 3 | 振镜干净无积灰
9902 | J503 | OP10 | 4 | 夹具无明显积灰及杂物
9902 | J503 | OP20-1 | 1 | 设备内部及夹具上无明显铝屑
9902 | J503 | OP20-1 | 2 | 设备外观及水箱上无油污及铝屑
9902 | J503 | OP20-1 | 3 | 各水泵电机无油污及铝屑
9902 | J503 | OP20-1 | 4 | 配电柜过滤网清洗干净
9902 | J503 | OP20-1 | 5 | 空调过滤网清洗干净
9902 | J503 | OP20-1 | 6 | 水箱过滤网清洗干净
9902 | J503 | OP20-1 | 7 | 主轴润滑冷却风扇无油污
9902 | J503 | OP20-1 | 8 | 刀库内部无油污
9902 | J503 | OP20-2 | 1 | 设备内部及夹具上无明显铝屑
9902 | J503 | OP20-2 | 2 | 设备外观及水箱上无油污及铝屑
9902 | J503 | OP20-2 | 3 | 各水泵电机无油污及铝屑
9902 | J503 | OP20-2 | 4 | 配电柜过滤网清洗干净
9902 | J503 | OP20-2 | 5 | 空调过滤网清洗干净
9902 | J503 | OP20-2 | 6 | 水箱过滤网清洗干净
9902 | J503 | OP20-2 | 7 | 主轴润滑冷却风扇无油污
9902 | J503 | OP20-2 | 8 | 刀库内部无油污
9902 | J503 | OP50 | 1 | 外观无明显碰划伤、无明显油污
9902 | J503 | OP50 | 2 | 设备内部及夹具上无明显铝屑
9902 | J503 | OP50 | 3 | 显示屏无积灰
9902 | J505 | OP20-1 | 1 | 设备内部及夹具上无明显铝屑
9902 | J505 | OP20-1 | 2 | 设备外观及水箱上无油污及铝屑
9902 | J505 | OP20-1 | 3 | 各水泵电机无油污及铝屑
9902 | J505 | OP20-1 | 4 | 配电柜过滤网清洗干净
9902 | J505 | OP20-1 | 5 | 空调过滤网清洗干净
9902 | J505 | OP20-1 | 6 | 水箱过滤网清洗干净
9902 | J505 | OP20-1 | 7 | 主轴润滑冷却风扇无油污
9902 | J505 | OP20-1 | 8 | 刀库内部无油污
9902 | J505 | OP20-2 | 1 | 设备内部及夹具上无明显铝屑
9902 | J505 | OP20-2 | 2 | 设备外观及水箱上无油污及铝屑
9902 | J505 | OP20-2 | 3 | 各水泵电机无油污及铝屑
9902 | J505 | OP20-2 | 4 | 配电柜过滤网清洗干净
9902 | J505 | OP20-2 | 5 | 空调过滤网清洗干净
9902 | J505 | OP20-2 | 6 | 水箱过滤网清洗干净
9902 | J505 | OP20-2 | 7 | 主轴润滑冷却风扇无油污
9902 | J505 | OP20-2 | 8 | 刀库内部无油污
9902 | J505 | OP20-3 | 1 | 设备内部及夹具上无明显铝屑
9902 | J505 | OP20-3 | 2 | 设备外观及水箱上无油污及铝屑
9902 | J505 | OP20-3 | 3 | 各水泵电机无油污及铝屑
9902 | J505 | OP20-3 | 4 | 配电柜过滤网清洗干净
9902 | J505 | OP20-3 | 5 | 空调过滤网清洗干净
9902 | J505 | OP20-3 | 6 | 水箱过滤网清洗干净
9902 | J505 | OP20-3 | 7 | 主轴润滑冷却风扇无油污
9902 | J505 | OP20-3 | 8 | 刀库内部无油污
9902 | J505 | OP21 | 1 | 外观无明显碰划伤、无明显油污
9902 | J505 | OP21 | 2 | 控制柜风扇无油污
9902 | J505 | OP21 | 3 | 振镜干净无积灰
9902 | J505 | OP21 | 4 | 夹具无明显积灰及杂物
9902 | J505 | OP30 | 1 | 设备内部及夹具上无明显铝屑
9902 | J505 | OP30 | 2 | 设备外观及水箱上无油污及铝屑
9902 | J505 | OP30 | 3 | 各水泵电机无油污及铝屑
9902 | J505 | OP30 | 4 | 配电柜过滤网清洗干净
9902 | J505 | OP30 | 5 | 空调过滤网清洗干净
9902 | J505 | OP30 | 6 | 水箱过滤网清洗干净
9902 | J505 | OP30 | 7 | 主轴润滑冷却风扇无油污
9902 | J505 | OP30 | 8 | 刀库内部无油污
9902 | J505 | OP40 | 1 | 设备外观及水箱上无油污及铝屑
9902 | J505 | OP40 | 2 | 水箱内清理干净、无铝屑
9902 | J505 | OP40 | 3 | 过滤器过滤网清洗干净或更换
9902 | J505 | OP40 | 4 | 配电柜过滤网清洗干净
9902 | J505 | OP40 | 5 | 浮油器清理干净
9902 | J505 | OP40 | 6 | 水泵电机无油污
9902 | J505 | OP50 | 1 | 外观无明显碰划伤、无明显油污
9902 | J505 | OP50 | 2 | 设备内部及夹具上无明显铝屑
9902 | J505 | OP50 | 3 | 显示屏无积灰
9902 | J505-1 | OP10 | 1 | 外观无明显碰划伤、无明显油污 | GEN3 PTU自动线
9902 | J505-1 | OP10 | 2 | 控制柜风扇无油污 | GEN3 PTU自动线
9902 | J505-1 | OP10 | 3 | 振镜干净无积灰 | GEN3 PTU自动线
9902 | J505-1 | OP10 | 4 | 夹具无明显积灰及杂物 | GEN3 PTU自动线
9902 | J505-1 | OP20 | 1 | 设备内部及夹具上无明显铝屑 | GEN3 PTU自动线
9902 | J505-1 | OP20 | 2 | 设备外观及水箱上无油污及铝屑 | GEN3 PTU自动线
9902 | J505-1 | OP20 | 3 | 各水泵电机无油污及铝屑 | GEN3 PTU自动线
9902 | J505-1 | OP20 | 4 | 配电柜过滤网清洗干净 | GEN3 PTU自动线
9902 | J505-1 | OP20 | 5 | 空调过滤网清洗干净 | GEN3 PTU自动线
9902 | J505-1 | OP20 | 6 | 水箱过滤网清洗干净 | GEN3 PTU自动线
9902 | J505-1 | OP20 | 7 | 主轴润滑冷却风扇无油污 | GEN3 PTU自动线
9902 | J505-1 | OP20 | 8 | 刀库内部无油污 | GEN3 PTU自动线
9902 | J505-1 | OP30 | 1 | 设备外观、内部无铝屑油污 | GEN3 PTU自动线
9902 | J505-1 | OP30 | 2 | 操作面板无铝屑及油污 | GEN3 PTU自动线
9902 | J505-1 | OP30 | 3 | 水泵电机无油污 | GEN3 PTU自动线
9902 | J505-1 | OP30 | 4 | 水箱上无铝屑油污 | GEN3 PTU自动线
9902 | J505-1 | OP30 | 5 | 刀库外观、内部无油污 | GEN3 PTU自动线
9902 | J505-1 | OP40 | 1 | 设备外观及水箱上无油污及铝屑 | GEN3 PTU自动线
9902 | J505-1 | OP40 | 2 | 水箱内清理干净、无铝屑 | GEN3 PTU自动线
9902 | J505-1 | OP40 | 3 | 过滤器过滤网清洗干净或更换 | GEN3 PTU自动线
9902 | J505-1 | OP40 | 4 | 配电柜过滤网清洗干净 | GEN3 PTU自动线
9902 | J505-1 | OP40 | 5 | 浮油器清理干净 | GEN3 PTU自动线
9902 | J505-1 | OP40 | 6 | 水泵电机无油污 | GEN3 PTU自动线
9902 | J505-1 | OP50 | 1 | 外观无明显碰划伤、无明显油污 | GEN3 PTU自动线
9902 | J505-1 | OP50 | 2 | 设备内部及夹具上无明显铝屑 | GEN3 PTU自动线
9902 | J505-1 | OP50 | 3 | 显示屏无积灰 | GEN3 PTU自动线
9902 | J503 | OP10 | 1 | 外观无明显碰划伤、无明显油污
9902 | J503 | OP10 | 2 | 控制柜风扇无油污
9902 | J503 | OP10 | 3 | 振镜干净无积灰
9902 | J503 | OP10 | 4 | 夹具无明显积灰及杂物
9902 | J503 | OP20-1 | 1 | 设备内部及夹具上无明显铝屑
9902 | J503 | OP20-1 | 2 | 设备外观及水箱上无油污及铝屑
9902 | J503 | OP20-1 | 3 | 各水泵电机无油污及铝屑
9902 | J503 | OP20-1 | 4 | 配电柜过滤网清洗干净
9902 | J503 | OP20-1 | 5 | 空调过滤网清洗干净
9902 | J503 | OP20-1 | 6 | 水箱过滤网清洗干净
9902 | J503 | OP20-1 | 7 | 主轴润滑冷却风扇无油污
9902 | J503 | OP20-1 | 8 | 刀库内部无油污
9902 | J503 | OP20-2 | 1 | 设备内部及夹具上无明显铝屑
9902 | J503 | OP20-2 | 2 | 设备外观及水箱上无油污及铝屑
9902 | J503 | OP20-2 | 3 | 各水泵电机无油污及铝屑
9902 | J503 | OP20-2 | 4 | 配电柜过滤网清洗干净
9902 | J503 | OP20-2 | 5 | 空调过滤网清洗干净
9902 | J503 | OP20-2 | 6 | 水箱过滤网清洗干净
9902 | J503 | OP20-2 | 7 | 主轴润滑冷却风扇无油污
9902 | J503 | OP20-2 | 8 | 刀库内部无油污
9902 | J503 | OP50 | 1 | 外观无明显碰划伤、无明显油污
9902 | J503 | OP50 | 2 | 设备内部及夹具上无明显铝屑
9902 | J503 | OP50 | 3 | 显示屏无积灰
9902 | J505 | OP20-1 | 1 | 设备内部及夹具上无明显铝屑
9902 | J505 | OP20-1 | 2 | 设备外观及水箱上无油污及铝屑
9902 | J505 | OP20-1 | 3 | 各水泵电机无油污及铝屑
9902 | J505 | OP20-1 | 4 | 配电柜过滤网清洗干净
9902 | J505 | OP20-1 | 5 | 空调过滤网清洗干净
9902 | J505 | OP20-1 | 6 | 水箱过滤网清洗干净
9902 | J505 | OP20-1 | 7 | 主轴润滑冷却风扇无油污
9902 | J505 | OP20-1 | 8 | 刀库内部无油污
9902 | J505 | OP20-2 | 1 | 设备内部及夹具上无明显铝屑
9902 | J505 | OP20-2 | 2 | 设备外观及水箱上无油污及铝屑
9902 | J505 | OP20-2 | 3 | 各水泵电机无油污及铝屑
9902 | J505 | OP20-2 | 4 | 配电柜过滤网清洗干净
9902 | J505 | OP20-2 | 5 | 空调过滤网清洗干净
9902 | J505 | OP20-2 | 6 | 水箱过滤网清洗干净
9902 | J505 | OP20-2 | 7 | 主轴润滑冷却风扇无油污
9902 | J505 | OP20-2 | 8 | 刀库内部无油污
9902 | J505 | OP20-3 | 1 | 设备内部及夹具上无明显铝屑
9902 | J505 | OP20-3 | 2 | 设备外观及水箱上无油污及铝屑
9902 | J505 | OP20-3 | 3 | 各水泵电机无油污及铝屑
9902 | J505 | OP20-3 | 4 | 配电柜过滤网清洗干净
9902 | J505 | OP20-3 | 5 | 空调过滤网清洗干净
9902 | J505 | OP20-3 | 6 | 水箱过滤网清洗干净
9902 | J505 | OP20-3 | 7 | 主轴润滑冷却风扇无油污
9902 | J505 | OP20-3 | 8 | 刀库内部无油污
9902 | J505 | OP21 | 1 | 外观无明显碰划伤、无明显油污
9902 | J505 | OP21 | 2 | 控制柜风扇无油污
9902 | J505 | OP21 | 3 | 振镜干净无积灰
9902 | J505 | OP21 | 4 | 夹具无明显积灰及杂物
9902 | J505 | OP30 | 1 | 设备内部及夹具上无明显铝屑
9902 | J505 | OP30 | 2 | 设备外观及水箱上无油污及铝屑
9902 | J505 | OP30 | 3 | 各水泵电机无油污及铝屑
9902 | J505 | OP30 | 4 | 配电柜过滤网清洗干净
9902 | J505 | OP30 | 5 | 空调过滤网清洗干净
9902 | J505 | OP30 | 6 | 水箱过滤网清洗干净
9902 | J505 | OP30 | 7 | 主轴润滑冷却风扇无油污
9902 | J505 | OP30 | 8 | 刀库内部无油污
9902 | J505 | OP40 | 1 | 设备外观及水箱上无油污及铝屑
9902 | J505 | OP40 | 2 | 水箱内清理干净、无铝屑
9902 | J505 | OP40 | 3 | 过滤器过滤网清洗干净或更换
9902 | J505 | OP40 | 4 | 配电柜过滤网清洗干净
9902 | J505 | OP40 | 5 | 浮油器清理干净
9902 | J505 | OP40 | 6 | 水泵电机无油污
9902 | J505 | OP50 | 1 | 外观无明显碰划伤、无明显油污
9902 | J505 | OP50 | 2 | 设备内部及夹具上无明显铝屑
9902 | J505 | OP50 | 3 | 显示屏无积灰
9902 | J505-1 | OP10 | 1 | 外观无明显碰划伤、无明显油污 | GEN3 PTU自动线
9902 | J505-1 | OP10 | 2 | 控制柜风扇无油污 | GEN3 PTU自动线
9902 | J505-1 | OP10 | 3 | 振镜干净无积灰 | GEN3 PTU自动线
9902 | J505-1 | OP10 | 4 | 夹具无明显积灰及杂物 | GEN3 PTU自动线
9902 | J505-1 | OP20 | 1 | 设备内部及夹具上无明显铝屑 | GEN3 PTU自动线
9902 | J505-1 | OP20 | 2 | 设备外观及水箱上无油污及铝屑 | GEN3 PTU自动线
9902 | J505-1 | OP20 | 3 | 各水泵电机无油污及铝屑 | GEN3 PTU自动线
9902 | J505-1 | OP20 | 4 | 配电柜过滤网清洗干净 | GEN3 PTU自动线
9902 | J505-1 | OP20 | 5 | 空调过滤网清洗干净 | GEN3 PTU自动线
9902 | J505-1 | OP20 | 6 | 水箱过滤网清洗干净 | GEN3 PTU自动线
9902 | J505-1 | OP20 | 7 | 主轴润滑冷却风扇无油污 | GEN3 PTU自动线
9902 | J505-1 | OP20 | 8 | 刀库内部无油污 | GEN3 PTU自动线
9902 | J505-1 | OP30 | 1 | 设备外观、内部无铝屑油污 | GEN3 PTU自动线
9902 | J505-1 | OP30 | 2 | 操作面板无铝屑及油污 | GEN3 PTU自动线
9902 | J505-1 | OP30 | 3 | 水泵电机无油污 | GEN3 PTU自动线
9902 | J505-1 | OP30 | 4 | 水箱上无铝屑油污 | GEN3 PTU自动线
9902 | J505-1 | OP30 | 5 | 刀库外观、内部无油污 | GEN3 PTU自动线
9902 | J505-1 | OP40 | 1 | 设备外观及水箱上无油污及铝屑 | GEN3 PTU自动线
9902 | J505-1 | OP40 | 2 | 水箱内清理干净、无铝屑 | GEN3 PTU自动线
9902 | J505-1 | OP40 | 3 | 过滤器过滤网清洗干净或更换 | GEN3 PTU自动线
9902 | J505-1 | OP40 | 4 | 配电柜过滤网清洗干净 | GEN3 PTU自动线
9902 | J505-1 | OP40 | 5 | 浮油器清理干净 | GEN3 PTU自动线
9902 | J505-1 | OP40 | 6 | 水泵电机无油污 | GEN3 PTU自动线
9902 | J505-1 | OP50 | 1 | 外观无明显碰划伤、无明显油污 | GEN3 PTU自动线
9902 | J505-1 | OP50 | 2 | 设备内部及夹具上无明显铝屑 | GEN3 PTU自动线
9902 | J505-1 | OP50 | 3 | 显示屏无积灰 | GEN3 PTU自动线
9902 | J507 | OP10 | 1 | 外观无明显碰划伤、无明显油污 | 二线
9902 | J507 | OP10 | 2 | 控制柜风扇无油污 | 二线
9902 | J507 | OP10 | 3 | 振镜干净无积灰 | 二线
9902 | J507 | OP10 | 4 | 夹具无明显积灰及杂物 | 二线
9902 | J507 | OP20-1 | 1 | 设备外观、内部无铝屑油污 | 二线
9902 | J507 | OP20-1 | 2 | 操作面板无铝屑及油污 | 二线
9902 | J507 | OP20-1 | 3 | 水泵电机无油污 | 二线
9902 | J507 | OP20-1 | 4 | 水箱上无铝屑油污 | 二线
9902 | J507 | OP20-1 | 5 | 刀库外观、内部无油污 | 二线
9902 | J507 | OP20-2 | 1 | 设备外观、内部无铝屑油污 | 二线
9902 | J507 | OP20-2 | 2 | 操作面板无铝屑及油污 | 二线
9902 | J507 | OP20-2 | 3 | 水泵电机无油污 | 二线
9902 | J507 | OP20-2 | 4 | 水箱上无铝屑油污 | 二线
9902 | J507 | OP20-2 | 5 | 刀库外观、内部无油污 | 二线
9902 | J507 | OP20-3 | 1 | 设备外观、内部无铝屑油污 | 二线
9902 | J507 | OP20-3 | 2 | 操作面板无铝屑及油污 | 二线
9902 | J507 | OP20-3 | 3 | 水泵电机无油污 | 二线
9902 | J507 | OP20-3 | 4 | 水箱上无铝屑油污 | 二线
9902 | J507 | OP20-3 | 5 | 刀库外观、内部无油污 | 二线
9902 | J507 | OP20-4 | 1 | 设备外观、内部无铝屑油污 | 二线
9902 | J507 | OP20-4 | 2 | 操作面板无铝屑及油污 | 二线
9902 | J507 | OP20-4 | 3 | 水泵电机无油污 | 二线
9902 | J507 | OP20-4 | 4 | 水箱上无铝屑油污 | 二线
9902 | J507 | OP20-4 | 5 | 刀库外观、内部无油污 | 二线
9902 | J507 | OP30 | 1 | 设备外观、内部无铝屑油污 | 二线
9902 | J507 | OP30 | 2 | 操作面板无铝屑及油污 | 二线
9902 | J507 | OP30 | 3 | 水泵电机无油污 | 二线
9902 | J507 | OP30 | 4 | 水箱上无铝屑油污 | 二线
9902 | J507 | OP30 | 5 | 刀库外观、内部无油污 | 二线
9902 | J507 | OP10 | 1 | 外观无明显碰划伤、无明显油污 | 一线
9902 | J507 | OP10 | 2 | 控制柜风扇无油污 | 一线
9902 | J507 | OP10 | 3 | 振镜干净无积灰 | 一线
9902 | J507 | OP10 | 4 | 夹具无明显积灰及杂物 | 一线
9902 | J507 | OP20-1 | 1 | 设备外观无铝屑及油污 | 一线
9902 | J507 | OP20-1 | 2 | 设备内部及夹具上无明显铝屑 | 一线
9902 | J507 | OP20-1 | 3 | 水泵电机无油污 | 一线
9902 | J507 | OP20-1 | 4 | 换刀机构内部无铝屑及油污 | 一线
9902 | J507 | OP20-1 | 5 | 配电柜过滤网清洗干净 | 一线
9902 | J507 | OP20-1 | 6 | 主轴润滑冷却机过滤网清洗干净 | 一线
9902 | J507 | OP20-1 | 7 | 浮油器清理干净 | 一线
9902 | J507 | OP20-1 | 8 | 水箱过滤网清洗干净 | 一线
9902 | J507 | OP20-2 | 1 | 设备外观无铝屑及油污 | 一线
9902 | J507 | OP20-2 | 2 | 设备内部及夹具上无明显铝屑 | 一线
9902 | J507 | OP20-2 | 3 | 水泵电机无油污 | 一线
9902 | J507 | OP20-2 | 4 | 换刀机构内部无铝屑及油污 | 一线
9902 | J507 | OP20-2 | 5 | 配电柜过滤网清洗干净 | 一线
9902 | J507 | OP20-2 | 6 | 主轴润滑冷却机过滤网清洗干净 | 一线
9902 | J507 | OP20-2 | 7 | 浮油器清理干净 | 一线
9902 | J507 | OP20-2 | 8 | 水箱过滤网清洗干净 | 一线
9902 | J507 | OP20-3 | 1 | 设备外观无铝屑及油污 | 一线
9902 | J507 | OP20-3 | 2 | 设备内部及夹具上无明显铝屑 | 一线
9902 | J507 | OP20-3 | 3 | 水泵电机无油污 | 一线
9902 | J507 | OP20-3 | 4 | 换刀机构内部无铝屑及油污 | 一线
9902 | J507 | OP20-3 | 5 | 配电柜过滤网清洗干净 | 一线
9902 | J507 | OP20-3 | 6 | 主轴润滑冷却机过滤网清洗干净 | 一线
9902 | J507 | OP20-3 | 7 | 浮油器清理干净 | 一线
9902 | J507 | OP20-3 | 8 | 水箱过滤网清洗干净 | 一线
9902 | J507 | OP20-4 | 1 | 设备外观无铝屑及油污 | 一线
9902 | J507 | OP20-4 | 2 | 设备内部及夹具上无明显铝屑 | 一线
9902 | J507 | OP20-4 | 3 | 水泵电机无油污 | 一线
9902 | J507 | OP20-4 | 4 | 换刀机构内部无铝屑及油污 | 一线
9902 | J507 | OP20-4 | 5 | 配电柜过滤网清洗干净 | 一线
9902 | J507 | OP20-4 | 6 | 主轴润滑冷却机过滤网清洗干净 | 一线
9902 | J507 | OP20-4 | 7 | 浮油器清理干净 | 一线
9902 | J507 | OP20-4 | 8 | 水箱过滤网清洗干净 | 一线
9902 | J507 | OP30 | 1 | 设备外观、内部无铝屑油污 | 一线
9902 | J507 | OP30 | 2 | 操作面板无铝屑及油污 | 一线
9902 | J507 | OP30 | 3 | 水泵电机无油污 | 一线
9902 | J507 | OP30 | 4 | 水箱上无铝屑油污 | 一线
9902 | J507 | OP30 | 5 | 刀库外观、内部无油污 | 一线
9902 | J507 | OP10 | 1 | 外观无明显碰划伤、无明显油污 | 三线
9902 | J507 | OP10 | 2 | 控制柜风扇无油污 | 三线
9902 | J507 | OP10 | 3 | 振镜干净无积灰 | 三线
9902 | J507 | OP10 | 4 | 夹具无明显积灰及杂物 | 三线
9902 | J507 | OP20-1 | 1 | 设备外观无铝屑及油污 | 三线
9902 | J507 | OP20-1 | 2 | 设备内部及夹具上无明显铝屑 | 三线
9902 | J507 | OP20-1 | 3 | 水泵电机无油污 | 三线
9902 | J507 | OP20-1 | 4 | 换刀机构内部无铝屑及油污 | 三线
9902 | J507 | OP20-1 | 5 | 配电柜过滤网清洗干净 | 三线
9902 | J507 | OP20-1 | 6 | 主轴润滑冷却机过滤网清洗干净 | 三线
9902 | J507 | OP20-1 | 7 | 浮油器清理干净 | 三线
9902 | J507 | OP20-1 | 8 | 水箱过滤网清洗干净 | 三线
9902 | J507 | OP20-2 | 1 | 设备外观、内部无铝屑油污 | 三线
9902 | J507 | OP20-2 | 2 | 操作面板无铝屑及油污 | 三线
9902 | J507 | OP20-2 | 3 | 水泵电机无油污 | 三线
9902 | J507 | OP20-2 | 4 | 水箱上无铝屑油污 | 三线
9902 | J507 | OP20-2 | 5 | 刀库外观、内部无油污 | 三线
9902 | J507 | OP20-3 | 1 | 设备外观无铝屑及油污 | 三线
9902 | J507 | OP20-3 | 2 | 设备内部及夹具上无明显铝屑 | 三线
9902 | J507 | OP20-3 | 3 | 水泵电机无油污 | 三线
9902 | J507 | OP20-3 | 4 | 换刀机构内部无铝屑及油污 | 三线
9902 | J507 | OP20-3 | 5 | 配电柜过滤网清洗干净 | 三线
9902 | J507 | OP20-3 | 6 | 主轴润滑冷却机过滤网清洗干净 | 三线
9902 | J507 | OP20-3 | 7 | 浮油器清理干净 | 三线
9902 | J507 | OP20-3 | 8 | 水箱过滤网清洗干净 | 三线
9902 | J507 | OP20-4 | 1 | 设备外观无铝屑及油污 | 三线
9902 | J507 | OP20-4 | 2 | 设备内部及夹具上无明显铝屑 | 三线
9902 | J507 | OP20-4 | 3 | 水泵电机无油污 | 三线
9902 | J507 | OP20-4 | 4 | 换刀机构内部无铝屑及油污 | 三线
9902 | J507 | OP20-4 | 5 | 配电柜过滤网清洗干净 | 三线
9902 | J507 | OP20-4 | 6 | 主轴润滑冷却机过滤网清洗干净 | 三线
9902 | J507 | OP20-4 | 7 | 浮油器清理干净 | 三线
9902 | J507 | OP20-4 | 8 | 水箱过滤网清洗干净 | 三线
9902 | J507 | OP30 | 1 | 设备外观、内部无铝屑油污 | 三线
9902 | J507 | OP30 | 2 | 操作面板无铝屑及油污 | 三线
9902 | J507 | OP30 | 3 | 水泵电机无油污 | 三线
9902 | J507 | OP30 | 4 | 水箱上无铝屑油污 | 三线
9902 | J507 | OP30 | 5 | 刀库外观、内部无油污 | 三线
9902 | J507 | OP10 | 1 | 外观无明显碰划伤、无明显油污 | TZ400线
9902 | J507 | OP10 | 2 | 控制柜风扇无油污 | TZ400线
9902 | J507 | OP10 | 3 | 振镜干净无积灰 | TZ400线
9902 | J507 | OP10 | 4 | 夹具无明显积灰及杂物 | TZ400线
9902 | J507 | OP20-1 | 1 | 设备外观、内部无铝屑油污 | TZ400线
9902 | J507 | OP20-1 | 2 | 操作面板无铝屑及油污 | TZ400线
9902 | J507 | OP20-1 | 3 | 水泵电机无油污 | TZ400线
9902 | J507 | OP20-1 | 4 | 水箱上无铝屑油污 | TZ400线
9902 | J507 | OP20-1 | 5 | 刀库外观、内部无油污 | TZ400线
9902 | J507 | OP20-2 | 1 | 设备外观、内部无铝屑油污 | TZ400线
9902 | J507 | OP20-2 | 2 | 操作面板无铝屑及油污 | TZ400线
9902 | J507 | OP20-2 | 3 | 水泵电机无油污 | TZ400线
9902 | J507 | OP20-2 | 4 | 水箱上无铝屑油污 | TZ400线
9902 | J507 | OP20-2 | 5 | 刀库外观、内部无油污 | TZ400线
9902 | J507 | OP20-3 | 1 | 设备外观、内部无铝屑油污 | TZ400线
9902 | J507 | OP20-3 | 2 | 操作面板无铝屑及油污 | TZ400线
9902 | J507 | OP20-3 | 3 | 水泵电机无油污 | TZ400线
9902 | J507 | OP20-3 | 4 | 水箱上无铝屑油污 | TZ400线
9902 | J507 | OP20-3 | 5 | 刀库外观、内部无油污 | TZ400线
9902 | J507 | OP40 | 1 | 设备外观无铝屑及油污
9902 | J507 | OP40 | 2 | 水箱内清理干净、无铝屑
9902 | J507 | OP40 | 3 | 过滤筒内过滤网清洗干净或更换
9902 | J507 | OP40 | 4 | 各电机无油污
9902 | J507 | OP40 | 5 | 水箱过滤网清洗干净
9902 | J507 | OP40 | 6 | 各按钮齐全、完好
9902 | J507 | OP40 | 7 | 输送链条涂抹少许润滑油
9902 | J507 | OP50 | 1 | 设备外观无铝屑及油污
9902 | J507 | OP50 | 2 | 输送网干净无油污
9902 | J507 | OP50 | 3 | 输送链条涂抹少许润滑油
9902 | J507 | OP60-1 | 1 | 外观无明显碰划伤、无明显油污
9902 | J507 | OP60-1 | 2 | 设备内部及夹具上无明显铝屑
9902 | J507 | OP60-1 | 3 | 显示屏无积灰
9902 | J507 | OP60-2 | 1 | 外观无明显碰划伤、无明显油污
9902 | J507 | OP60-2 | 2 | 设备内部及夹具上无明显铝屑
9902 | J507 | OP60-2 | 3 | 显示屏无积灰

## 刀柄刀具
刀柄编号 | 机台号 | 工序 | 刀柄名称 | 刀柄类型 | 附件/专刀号 | 刀柄状态（使用/闲置） | 刃具型号 | 刃具名称 | 加工内容
372 | 1#机/森精机 | 沃尔沃PTU箱体OP20 | BT40 | DWG60674332 |  | 使用 | DCGT070204-PCD/CCGT060204-PCD | 金刚石刀片 | 精镗ø142.5+ø80
373 |  |  | BT40 | BT40-XMA27-40 | 80密齿刀盘 | 使用 | BEHW1204EZFR | 金刚石铣刀片 | 粗精铣面
374 |  |  | BT40 | DWG60674321 |  | 使用 | TCGT110204/RCGT0803MO | 合金刀片 | 粗镗ø142.5+倒角
375 |  |  | BT40 | DWG60674316 |  | 使用 | CCGT09T308 | 合金刀片 | 粗镗ø80
376 |  |  | BT40 | DWG60674380 |  | 使用 | TCGT110208-11 | 金刚石刀片 | 粗镗ø65+ø62+倒角
377 |  |  | BT40 | DWG60674354 |  | 使用 | CCGT09T308 | 合金刀片 | 粗镗ø49+ø53
378 |  |  | BT40 | DWG60674853 |  | 使用 | CCGT09T308 | 合金刀片 | 反粗镗ø68+ø68.4
379 |  |  | BT40 | DWG60674365 |  | 使用 | D34-W96 | 球形铣刀 | 铣油槽R7
380 |  |  | BT40 | DWG60674345 |  | 使用 | CCGT09T308 | 合金刀片 | 粗镗ø66+ø65+倒角
381 |  |  | BT40 | DWG60674316 |  | 使用 | ø14合金铣刀 | 合金铣刀 | 铣R77干涉
382 |  |  | BT40 | BT40-HY12-90 |  | 使用 | 100098994 | 专刀 | M10底孔，深29
383 |  |  | BT40 | BT40-HY14-90 |  | 使用 | 100098993 | 专刀 | M10底孔，深39
384 |  |  | BT40 | BT40-ER25-70 |  | 使用 | M10挤压丝锥 | 丝锥 | M10攻丝
385 |  |  | BT40 | BT40-HY12-90 |  | 使用 | 100711817 | 专刀 | M8底孔
386 |  |  | BT40 | BT40-ER25-70 |  | 使用 | M8挤压丝锥 | 丝锥 | M8攻丝
387 |  |  | BT40 | BT40-HY14-90 |  | 使用 | 100722122 | 专刀 | 钻过孔ø11
388 |  |  | BT40 | DWG60280475 |  | 使用 | CCGT060204-PCD | 金刚石刀片 | 精镗ø65
389 |  |  | BT40 | VPFD46/62 |  | 使用 | DCGT070204-PCD/CCGT060204-PCD CCGT060204-PCD | 金刚石刀片 | 精镗ø62+ø68
390 |  |  | BT40 | BT40-HY25-115 |  | 使用 | CCGT060204-PCD | 金刚石刀片 | 精铣底面
391 |  |  | BT40 | BT40-HY12-90 |  | 使用 | DWG60674584 | 专刀 | 精铰ø11
392 | 2#机/森精机 | 沃尔沃PTU箱体OP20 | BT40 | DWG60674332 |  | 使用 | DCGT070204-PCD/CCGT060204-PCD | 金刚石刀片 | 精镗ø142.5+ø80
393 |  |  | BT40 | BT40-XMA27-40 | 80密齿刀盘 | 使用 | BEHW1204EZFR | 金刚石铣刀片 | 粗精铣面
394 |  |  | BT40 | DWG60674321 |  | 使用 | TCGT110204/RCGT0803MO | 合金刀片 | 粗镗ø142.5+倒角
395 |  |  | BT40 | DWG60674316 |  | 使用 | CCGT09T308 | 合金刀片 | 粗镗ø80
396 |  |  | BT40 | DWG60674380 |  | 使用 | TCGT110208-11 | 金刚石刀片 | 粗镗ø65+ø62+倒角
397 |  |  | BT40 | DWG60674354 |  | 使用 | CCGT09T308 | 合金刀片 | 粗镗ø49+ø53
398 |  |  | BT40 | DWG60674453 |  | 使用 | CCGT09T308 | 合金刀片 | 反粗镗ø68+ø68.4
399 |  |  | BT40 | BT40-ER25-70 |  | 使用 | D34-W96 | 球形铣刀 | 铣油槽R7
400 |  |  | BT40 | DWG60674345 |  | 使用 | CCGT09T308 | 合金刀片 | 粗镗ø66+ø65+倒角
401 |  |  | BT40 | BT40-ER32-70 |  | 使用 | ø14合金铣刀 | 合金铣刀 | 铣R77干涉
402 |  |  | BT40 | BT40-HY12-90 |  | 使用 | 100098994 | 专刀 | M10底孔，深29
403 |  |  | BT40 | BT40-HY14-90 |  | 使用 | 100098993 | 专刀 | M10底孔，深39
404 |  |  | BT40 | BT40-ER25-70 |  | 使用 | M10挤压丝锥 | 丝锥 | M10攻丝
405 |  |  | BT40 | BT40-HY12-90 |  | 使用 | 100711817 | 专刀 | M8底孔
406 |  |  | BT40 | BT40-ER25-70 |  | 使用 | M8挤压丝锥 | 丝锥 | M8攻丝
407 |  |  | BT40 | BT40-HY14-90 |  | 使用 | 100722122 | 专刀 | 钻过孔ø11
408 |  |  | BT40 | DWG60280475 |  | 使用 | CCGT060204-PCD | 金刚石刀片 | 精镗ø65
409 |  |  | BT40 | DWG60674365 |  | 使用 | DCGT070204-PCD/CCGT060204-PCD CCGT060204-PCD | 金刚石刀片 | 精镗ø62+ø68
410 |  |  | BT40 | BT40-HY25-115 |  | 使用 | CCGT060204-PCD | 金刚石刀片 | 精铣底面
411 |  |  | BT40 | BT40-HY12-90 |  | 使用 | DWG60674584 | 专刀 | 精铰ø11
412 | 3#机/森精机 | 沃尔沃PTU箱体OP20 | BT40 | DWG60674332 |  | 使用 | DCGT070204-PCD/CCGT060204-PCD | 金刚石刀片 | 精镗ø142.5+ø80
413 |  |  | BT40 | BT40-XMA27-100 | 80密齿刀盘 | 使用 | BEHW1204EZFR | 金刚石铣刀片 | 粗精铣面
414 |  |  | BT40 | DWG60674321 |  | 使用 | TCGT110204/RCGT0803MO | 合金刀片 | 粗镗ø142.5+倒角
415 |  |  | BT40 | DWG60674316 |  | 使用 | CCGT09T308 | 合金刀片 | 粗镗ø80
416 |  |  | BT40 | DWG60674380 |  | 使用 | TCGT110208-11 | 金刚石刀片 | 粗镗ø65+ø62+倒角
417 |  |  | BT40 | DWG60674354 |  | 使用 | CCGT09T308 | 合金刀片 | 粗镗ø49+ø53
418 |  |  | BT40 | DWG60674453 |  | 使用 | CCGT09T308 | 合金刀片 | 反粗镗ø68+ø68.4
419 |  |  | BT40 | BT40-ER25-70 |  | 使用 | D34-W96 | 球形铣刀 | 铣油槽R7
420 |  |  | BT40 | DWG60674345 |  | 使用 | CCGT09T308 | 合金刀片 | 粗镗ø66+ø65+倒角
421 |  |  | BT40 | BT40-ER32-70 |  | 使用 | ø14合金铣刀 | 合金铣刀 | 铣R77干涉
422 |  |  | BT40 | BT40-HY14-90 |  | 使用 | 100098994 | 专刀 | M10底孔，深29
423 |  |  | BT40 | BT40-HY14-90 |  | 使用 | 100098993 | 专刀 | M10底孔，深39
424 |  |  | BT40 | BT40-ER25-70 |  | 使用 | M10挤压丝锥 | 丝锥 | M10攻丝
425 |  |  | BT40 | BT40-HY12-90 |  | 使用 | 100711817 | 专刀 | M8底孔
426 |  |  | BT40 | BT40-ER25-70 |  | 使用 | M8挤压丝锥 | 丝锥 | M8攻丝
427 |  |  | BT40 | BT40-HY14-90 |  | 使用 | 100722122 | 专刀 | 钻过孔ø11
428 |  |  | BT40 | DWG60280475 |  | 使用 | CCGT060204-PCD | 金刚石刀片 | 精镗ø65
429 |  |  | BT40 | DWG60674365 |  | 使用 | DCGT070204-PCD/CCGT060204-PCD CCGT060204-PCD | 金刚石刀片 | 精镗ø62+ø68
430 |  |  | BT40 | BT40-HY25-115 |  | 使用 | CCGT060204-PCD | 金刚石刀片 | 精铣底面
431 |  |  | BT40 | BT40-HY12-90 |  | 使用 | DWG60674584 | 专刀 | 精铰ø11
432 | 4#机/森精机 | 沃尔沃PTU箱体OP20 | BT40 | BT40-D12-58 |  | 使用 | D34-W45 | 专刀 | 正反倒角刀
433 |  |  | BT40 | BT40-HDC10-135 |  | 使用 | 100130749 | 专刀 | 钻ø7.45
434 |  |  | BT40 | DWG60733222 |  | 使用 | CCGT060204-PCD | 金刚石刀片 | 反镗ø19
435 |  |  | BT40 | BT40-D12-58 |  | 使用 | 100711817 | 专刀 | M8底孔
436 |  |  | BT40 | BT40-ER25-70 |  | 使用 | M8挤压丝锥 | 丝锥 | M8攻丝
437 |  |  | BT40 | BT40-ER25-90 |  | 使用 | ø10合金铣刀 | 合金铣刀 | 铣面
438 |  |  | BT40 | BT40-HY20-90 |  | 使用 | D34-W65 | 专刀 | 精铰ø18
439 |  |  | BT40 | DWG60280997 |  | 使用 | SDGT120420 | 合金刀片 | 反铣脚板面
440 |  |  | BT40 | BT40-HY08-90 |  | 使用 | 100130748 | 专刀 | 钻ø5.55
441 |  |  | BT40 | BT40-XP32-100 |  | 使用 | D34-W64 | 专刀 | 粗镗ø17.5+划面
442 |  |  | BT40 | BT40-ER25-70 |  | 闲置 | ø16合金钻头 | 合金钻头 | 倒角
495 | 2#机 | SPA-GEN3-RDU/OP20 | BT40 | 100140357 |  |  | TCGT16T308 | 合金刀片 | 粗镗ø158+ø151+倒角
[7 empty] | CCGT09T308 | 合金刀片
[7 empty] | RCGT0803MO | 合金刀片
496 |  |  | BT40 | 100140358 |  |  | TCGT16T308 | 合金刀片 | 粗镗ø73+ø47+让位
[7 empty] | TCGT16T308 | 合金刀片
497 |  |  | BT40 | 100140359 |  |  | CCGT060204 | 合金刀片 | 粗镗ø124+ø125+倒角
[7 empty] | RCGT0803MO | 合金刀片
498 |  |  | BT40 | 100140360 |  |  | TCGT110204 | 合金刀片 | 粗镗ø49+ø56+ø56.3
[7 empty] | TCGT110204 | 合金刀片
[7 empty] | TCGT16T308 | 合金刀片
499 |  |  | BT40 | 100140361 |  |  | 100140361 | 专刀 | 粗镗ø64+ø65+倒角
500 |  |  | BT40 | 100140362 |  |  | CCGT09T308 | 合金刀片 | 反镗ø72+ø74
[7 empty] | TCGT16T308 | 合金刀片
501 |  |  | BT40 | BT40-CR14-90 |  |  | D34-W96 | 专刀 | 铣油槽R7
502 |  |  | BT40 | BT40-ER16-160 |  |  | DWG61236876 | 专刀 | 钻油道ø7
504 |  |  | BT40 | BT40-CR10-120 |  |  | 100140368 | 专刀 | M8底孔
505 |  |  | BT40 | BT40-D20 |  |  | DWG61236530 | 专刀 | 精铰ø10.5
506 |  |  | BT40 | D34-291-1 |  |  | 100140497 | 专刀 | 精铣底面
507 |  |  | BT40 | 100140363 |  |  | DCGT070210-PCD | 金刚石刀片 | 反精镗ø72
508 |  |  | BT40 | BT40-CK5-135 | EWN53-95 |  | DCGT070208-PCD | 金刚石刀片 | 精镗ø65
509 |  |  | BT40 | BT40-CK5-135 | EWN53-95 |  | TCGT110208-PCD | 金刚石刀片 | 精镗ø64
510 |  |  | BT40 | BT40-CK5-135 | EWN53-95 |  | TCGT110208-PCD | 金刚石刀片 | 精镗ø56
511 |  |  | BT40 | 100140365 |  |  | TCGT110204 | 合金刀片 | 粗镗ø125.9+ø102+倒角
[7 empty] | CCGT060204 | 合金刀片
[7 empty] | CCGT060204 | 合金刀片
512 |  |  | BT40 | 100140364 |  |  | DCGT070208-PCD | 金刚石刀片 | 精镗ø73+ø158
[7 empty] | CCGT060204 | 合金刀片
[7 empty] | TCGT110204 | 合金刀片
513 |  |  | BT40 | 100140367 |  |  | CCGT060204 | 合金刀片 | 精镗ø48
515 |  |  | BT40 | BT40-ER16-100 |  |  | M8挤压丝锥 | 丝锥 | M8攻丝
516 |  |  | BT40 | BT40-HDC20-165 |  |  | 100140369 | 专刀 | 1/2-14NPTF粗扩底孔
517 |  |  | BT40 | BT40-ER25-150 |  |  | 1/2-14NPTF丝锥 | 丝锥 | 1/2-14NPTF攻丝
518 |  |  | BT40 | BT40-ER25-70 |  |  | ø5*100合金钻头 | 合金钻头 | 钻ø5油道
521 |  |  | BT40 | BT40-XMA22-100 | 63密齿刀盘 |  | BEHW1204EZFR | 金刚石铣刀片 | 粗精铣面
523 | 1#机 | SPA-GEN3-RDU/OP20 | BT40 | 100140357 |  |  | TCGT16T308 | 合金刀片 | 粗镗ø158+ø151+倒角
[7 empty] | CCGT09T308 | 合金刀片
[7 empty] | RCGT0803MO | 合金刀片
524 |  |  | BT40 | 100140358 |  |  | TCGT16T308 | 合金刀片 | 粗镗ø73+ø47+让位
[7 empty] | TCGT16T308 | 合金刀片
525 |  |  | BT40 | 100140359 |  |  | CCGT060204 | 合金刀片 | 粗镗ø124+ø125+倒角
[7 empty] | RCGT0803MO | 合金刀片
526 |  |  | BT40 | 100140360 |  |  | TCGT110204 | 合金刀片 | 粗镗ø49+ø56+ø56.3
[7 empty] | TCGT110204 | 合金刀片
[7 empty] | TCGT16T308 | 合金刀片
527 |  |  | BT40 | 100140361 |  |  | 100140361 | 专刀 | 粗镗ø64+ø65+倒角
528 |  |  | BT40 | 100140362 |  |  | CCGT09T308 | 合金刀片 | 反镗ø72+ø74
[7 empty] | TCGT16T308 | 合金刀片
529 |  |  | BT40 | BT40-CR14-90 |  |  | D34-W96 | 专刀 | 铣油槽R7
530 |  |  | BT40 | BT40-SR10-150 |  |  | DWG61236876 | 专刀 | 钻油道ø7
531 |  |  | BT40 | BT40-CR10-120 |  |  | 100140368 | 专刀 | M8底孔
532 |  |  | BT40 | BT40-HY12-90 |  |  | DWG61236530 | 专刀 | 精铰ø10.5
533 |  |  | BT40 | D34-291-3 |  |  | 100140497 | 专刀 | 精铣底面
534 |  |  | BT40 | 100140363 |  |  | DCGT070210-PCD | 金刚石刀片 | 反精镗ø72
535 |  |  | BT40 | BT40-CK5-135 | EWN53-95 |  | DCGT070208-PCD | 金刚石刀片 | 精镗ø65
536 |  |  | BT40 | BT40-CK5-135 | EWN53-95 |  | TCGT110208-PCD | 金刚石刀片 | 精镗ø64
537 |  |  | BT40 | BT40-CK5-135 | EWN53-95 |  | TCGT110208-PCD | 金刚石刀片 | 精镗ø56
538 |  |  | BT40 | 100140365 |  |  | TCGT110204 | 合金刀片 | 粗镗ø125.9+ø102+倒角
[7 empty] | CCGT060204 | 合金刀片
[7 empty] | CCGT060204 | 合金刀片
539 |  |  | BT40 | 100140364 |  |  | DCGT070208-PCD | 金刚石刀片 | 精镗ø73+ø158
[7 empty] | CCGT060204 | 合金刀片
[7 empty] | TCGT110204 | 合金刀片
540 |  |  | BT40 | 100140367 |  |  | CCGT060204 | 合金刀片 | 精镗ø48
541 |  |  | BT40 | BT40-ER16-160 |  |  | M8挤压丝锥 | 丝锥 | M8攻丝
542 |  |  | BT40 | BT40-HDC20-165 |  |  | 100140369 | 专刀 | 1/2-14NPTF粗扩底孔
543 |  |  | BT40 | BT40-ER25-120 |  |  | 1/2-14NPTF丝锥 | 丝锥 | 1/2-14NPTF攻丝
544 |  |  | BT40 | BT40-ER16-100 |  |  | ø5*100合金钻头 | 合金钻头 | 钻ø5油道
547 |  |  | BT40 | BT40-XMA22-100 | 63密齿刀盘 |  | BEHW1204EZFR | 金刚石铣刀片 | 粗精铣面
548 | 兄弟钻削中心 | SPA-GEN3-RDU/OP30 | BT30 | BT30-XMA22-45 | 63刀盘（SD09) |  | SDHT09T308FR | 合金刀片 | 铣面
549 |  |  | BT30 | BT30-HY14-90 |  |  | 100140370 | 专刀 | 铣倒角
550 |  |  | BT30 | BT30-HDC14-91 |  |  | 100140371 | 专刀 | 铣面
551 |  |  | BT30 | BT30-HY08-75 |  |  | 100140373 | 专刀 | 钻油道ø6
552 |  |  | BT30 | BT30-HY08-75 |  |  | 100140372 | 专刀 | 钻油道ø6引孔
553 |  |  | BT30 | BT30-ER20-100 |  |  | ø12*120合金钻头 | 合金钻头 | 倒角
554 |  |  | BT30 | BT30-HY20-90 |  |  | ø8.5*100合金钻头 | 合金钻头 | 钻ø8.5过孔
555 |  |  | BT30 | 100734096 |  |  | 100734096 | 专刀 | 精镗ø50
556 |  |  | BT30 | BT30-HY08-75 |  |  | 100140374 | 专刀 | M6底孔
557 |  |  | BT30 | BT30-ER16-100 |  |  | M6挤压丝锥 | 丝锥 | M6攻丝
558 |  |  | BT30 | BT30-HY10-75 |  |  | 100140498 | 专刀 | M8底孔
559 |  |  | BT30 | BT30-ER11-70 |  |  | M8挤压丝锥 | 丝锥 | M8攻丝
560 |  |  | BT30 | BT30-ER11-100 |  |  | Ø2.1 合金钻头B053A02100CPG | 合金钻头 | 钻油道ø2
561 |  |  | BT30 | BT30-ER25-70 |  |  | 100140375 | 专刀 | M10底孔
562 |  |  | BT30 | BT30-ER32-60 |  |  | ø5*150合金钻头 | 合金钻头 | 钻油道ø2
2006 |  |  | BT30 | BT30-D12 |  |  | M10挤压丝锥 | 丝锥 | M10攻丝

## 刀柄编号类型
BT40 | 0372 | DWG60674332 | DCGT070204-PCD | 金刚石刀片 | 精镗Φ142.5+Φ80
BT40 | 0372 | DWG60674332 | CCGT060204-PCD | 金刚石刀片 | 精镗Φ142.5+Φ80
BT40 | 0373 | BT40-XMA27-40 | BEHW1204EZFR | 金刚石铣刀片 | 粗精铣面
BT40 | 0374 | DWG60674321 | RCGT0803MO | 合金刀片 | 粗镗Φ142.5+倒角
BT40 | 0374 | DWG60674321 | TCGT110204 | 合金刀片 | 粗镗Φ142.5+倒角
BT40 | 0375 | DWG60674316 | CCGT09T308 | 合金刀片 | 粗镗Φ80
BT40 | 0376 | DWG60674380 | TCGT110208-11 | 金刚石刀片 | 粗镗Φ65+Φ62+倒角
BT40 | 0377 | DWG60674354 | CCGT09T308 | 合金刀片 | 粗镗Φ49+Φ53
BT40 | 0378 | DWG60674853 | CCGT09T308 | 合金刀片 | 反粗镗Φ68+Φ68.4
BT40 | 0379 | DWG60674365 | D34-W96 | 球形铣刀 | 铣油槽R7
BT40 | 0380 | DWG60674345 | CCGT09T308 | 合金刀片 | 粗镗Φ66+Φ65+倒角
BT40 | 0381 | DWG60674316 | Φ14合金铣刀 | 合金铣刀 | 铣R77干涉
BT40 | 0382 | BT40-HY12-90 | 100098994 | 专刀 | M10底孔，深29
BT40 | 0383 | BT40-HY14-90 | 100098993 | 专刀 | M10底孔，深39
BT40 | 0384 | BT40-ER25-70 | M10挤压丝锥 | 丝锥 | M10攻丝
BT40 | 0385 | BT40-HY12-90 | 100711817 | 专刀 | M8底孔
BT40 | 0386 | BT40-ER25-70 | M8挤压丝锥 | 丝锥 | M8攻丝
BT40 | 0387 | BT40-HY14-90 | 100722122 | 专刀 | 钻过孔Φ11
BT40 | 0388 | DWG60280475 | CCGT060204-PCD | 金刚石刀片 | 精镗Φ65
BT40 | 0389 | VPFD46/62 | DCGT070204-PCD | 金刚石刀片 | 精镗Φ62+Φ68
BT40 | 0389 | VPFD46/62 | CCGT060204-PCD | 金刚石刀片 | 精镗Φ62+Φ68
BT40 | 0390 | BT40-HY25-115 | CCGT060204-PCD | 金刚石刀片 | 精铣底面
BT40 | 0391 | BT40-HY12-90 | DWG60674584 | 专刀 | 精铰Φ11
BT40 | 0392 | DWG60674332 | DCGT070204-PCD | 金刚石刀片 | 精镗Φ142.5+Φ80
BT40 | 0392 | DWG60674332 | CCGT060204-PCD | 金刚石刀片 | 精镗Φ142.5+Φ80
BT40 | 0393 | BT40-XMA27-40 | BEHW1204EZFR | 金刚石铣刀片 | 粗精铣面
BT40 | 0394 | DWG60674321 | TCGT110204 | 合金刀片 | 粗镗Φ142.5+倒角
BT40 | 0394 | DWG60674321 | RCGT0803MO | 合金刀片 | 粗镗Φ142.5+倒角
BT40 | 0395 | DWG60674316 | CCGT09T308 | 合金刀片 | 粗镗Φ80
BT40 | 0396 | DWG60674380 | TCGT110208-11 | 金刚石刀片 | 粗镗Φ65+Φ62+倒角
BT40 | 0397 | DWG60674354 | CCGT09T308 | 合金刀片 | 粗镗Φ49+Φ53
BT40 | 0398 | DWG60674453 | CCGT09T308 | 合金刀片 | 反粗镗Φ68+Φ68.4
BT40 | 0399 | BT40-ER25-70 | D34-W96 | 球形铣刀 | 铣油槽R7
BT40 | 0400 | DWG60674345 | CCGT09T308 | 合金刀片 | 粗镗Φ66+Φ65+倒角
BT40 | 0401 | BT40-ER32-70 | Φ14合金铣刀 | 合金铣刀 | 铣R77干涉
BT40 | 0402 | BT40-HY12-90 | 100098994 | 专刀 | M10底孔，深29
BT40 | 0403 | BT40-HY14-90 | 100098993 | 专刀 | M10底孔，深39
BT40 | 0404 | BT40-ER25-70 | M10挤压丝锥 | 丝锥 | M10攻丝
BT40 | 0405 | BT40-HY12-90 | 100711817 | 专刀 | M8底孔
BT40 | 0406 | BT40-ER25-70 | M8挤压丝锥 | 丝锥 | M8攻丝
BT40 | 0407 | BT40-HY14-90 | 100722122 | 专刀 | 钻过孔Φ11
BT40 | 0408 | DWG60280475 | CCGT060204-PCD | 金刚石刀片 | 精镗Φ65
BT40 | 0409 | DWG60674365 | DCGT070204-PCD | 金刚石刀片 | 精镗Φ62+Φ68
BT40 | 0409 | DWG60674365 | CCGT060204-PCD | 金刚石刀片 | 精镗Φ62+Φ68
BT40 | 0410 | BT40-HY25-115 | CCGT060204-PCD | 金刚石刀片 | 精铣底面
BT40 | 0411 | BT40-HY12-90 | DWG60674584 | 专刀 | 精铰Φ11
BT40 | 0412 | DWG60674332 | DCGT070204-PCD | 金刚石刀片 | 精镗Φ142.5+Φ80
BT40 | 0412 | DWG60674332 | CCGT060204-PCD | 金刚石刀片 | 精镗Φ142.5+Φ80
BT40 | 0413 | BT40-XMA27-100 | BEHW1204EZFR | 金刚石铣刀片 | 粗精铣面
BT40 | 0414 | DWG60674321 | TCGT110204 | 合金刀片 | 粗镗Φ142.5+倒角
BT40 | 0414 | DWG60674321 | RCGT0803MO | 合金刀片 | 粗镗Φ142.5+倒角
BT40 | 0415 | DWG60674316 | CCGT09T308 | 合金刀片 | 粗镗Φ80
BT40 | 0416 | DWG60674380 | TCGT110208-11 | 金刚石刀片 | 粗镗Φ65+Φ62+倒角
BT40 | 0417 | DWG60674354 | CCGT09T308 | 合金刀片 | 粗镗Φ49+Φ53
BT40 | 0418 | DWG60674453 | CCGT09T308 | 合金刀片 | 反粗镗Φ68+Φ68.4
BT40 | 0419 | BT40-ER25-70 | D34-W96 | 球形铣刀 | 铣油槽R7
BT40 | 0420 | DWG60674345 | CCGT09T308 | 合金刀片 | 粗镗Φ66+Φ65+倒角
BT40 | 0421 | BT40-ER32-70 | Φ14合金铣刀 | 合金铣刀 | 铣R77干涉
BT40 | 0422 | BT40-HY14-90 | 100098994 | 专刀 | M10底孔，深29
BT40 | 0423 | BT40-HY14-90 | 100098993 | 专刀 | M10底孔，深39
BT40 | 0424 | BT40-ER25-70 | M10挤压丝锥 | 丝锥 | M10攻丝
BT40 | 0425 | BT40-HY12-90 | 100711817 | 专刀 | M8底孔
BT40 | 0426 | BT40-ER25-70 | M8挤压丝锥 | 丝锥 | M8攻丝
BT40 | 0427 | BT40-HY14-90 | 100722122 | 专刀 | 钻过孔Φ11
BT40 | 0428 | DWG60280475 | CCGT060204-PCD | 金刚石刀片 | 精镗Φ65
BT40 | 0429 | DWG60674365 | DCGT070204-PCD | 金刚石刀片 | 精镗Φ62+Φ68
BT40 | 0429 | DWG60674365 | CCGT060204-PCD | 金刚石刀片 | 精镗Φ62+Φ68
BT40 | 0430 | BT40-HY25-115 | CCGT060204-PCD | 金刚石刀片 | 精铣底面
BT40 | 0431 | BT40-HY12-90 | DWG60674584 | 专刀 | 精铰Φ11
BT40 | 0432 | BT40-D12-58 | D34-W45 | 专刀 | 正反倒角刀
BT40 | 0433 | BT40-HDC10-135 | 100130749 | 专刀 | 钻Φ7.45
BT40 | 0434 | DWG60733222 | CCGT060204-PCD | 金刚石刀片 | 反镗Φ19
BT40 | 0435 | BT40-D12-58 | 100711817 | 专刀 | M8底孔
BT40 | 0436 | BT40-ER25-70 | M8挤压丝锥 | 丝锥 | M8攻丝
BT40 | 0437 | BT40-ER25-90 | Φ10合金铣刀 | 合金铣刀 | 铣面
BT40 | 0438 | BT40-HY20-90 | D34-W65 | 专刀 | 精铰Φ18
BT40 | 0439 | DWG60280997 | SDGT120420 | 合金刀片 | 反铣脚板面
BT40 | 0440 | BT40-HY08-90 | 100130748 | 专刀 | 钻Φ5.55
BT40 | 0441 | BT40-XP32-100 | D34-W64 | 专刀 | 粗镗Φ17.5+划面
BT40 | 0442 | BT40-ER25-70 | Φ16合金钻头 | 合金钻头 | 倒角
BT40 | 0495 | 100140357 | TCGT16T308 | 合金刀片 | 粗镗Φ158+Φ151+倒角
BT40 | 0495 | 100140357 | CCGT09T308 | 合金刀片 | 粗镗Φ158+Φ151+倒角
BT40 | 0495 | 100140357 | RCGT0803MO | 合金刀片 | 粗镗Φ158+Φ151+倒角
BT40 | 0496 | 100140358 | TCGT16T308 | 合金刀片 | 粗镗Φ73+Φ47+让位
BT40 | 0496 | 100140358 | TCGT16T308 | 合金刀片 | 粗镗Φ73+Φ47+让位
BT40 | 0497 | 100140359 | CCGT060204 | 合金刀片 | 粗镗Φ124+Φ125+倒角
BT40 | 0497 | 100140359 | RCGT0803MO | 合金刀片 | 粗镗Φ124+Φ125+倒角
BT40 | 0498 | 100140360 | TCGT110204 | 合金刀片 | 粗镗Φ49+Φ56+Φ56.3
BT40 | 0498 | 100140360 | TCGT110204 | 合金刀片 | 粗镗Φ49+Φ56+Φ56.3
BT40 | 0498 | 100140360 | TCGT16T308 | 合金刀片 | 粗镗Φ49+Φ56+Φ56.3
BT40 | 0499 | 100140361 | 100140361 | 专刀 | 粗镗Φ64+Φ65+倒角
BT40 | 0500 | 100140362 | CCGT09T308 | 合金刀片 | 反镗Φ72+Φ74
BT40 | 0500 | 100140362 | TCGT16T308 | 合金刀片 | 反镗Φ72+Φ74
BT40 | 0501 | BT40-CR14-90 | D34-W96 | 专刀 | 铣油槽R7
BT40 | 0502 | BT40-ER16-160 | DWG61236876 | 专刀 | 钻油道Φ7
BT40 | 0504 | BT40-CR10-120 | 100140368 | 专刀 | M8底孔
BT40 | 0505 | BT40-D20 | DWG61236530 | 专刀 | 精铰Φ10.5
BT40 | 0506 | D34-291-1 | 100140497 | 专刀 | 精铣底面
BT40 | 0507 | 100140363 | DCGT070210-PCD | 金刚石刀片 | 反精镗Φ72
BT40 | 0508 | BT40-CK5-135 | DCGT070208-PCD | 金刚石刀片 | 精镗Φ65
BT40 | 0509 | BT40-CK5-135 | TCGT110208-PCD | 金刚石刀片 | 精镗Φ64
BT40 | 0510 | BT40-CK5-135 | TCGT110208-PCD | 金刚石刀片 | 精镗Φ56
BT40 | 0511 | 100140365 | TCGT110204 | 合金刀片 | 粗镗Φ125.9+Φ102+倒角
BT40 | 0511 | 100140365 | CCGT060204 | 合金刀片 | 粗镗Φ125.9+Φ102+倒角
BT40 | 0511 | 100140365 | CCGT060204 | 合金刀片 | 粗镗Φ125.9+Φ102+倒角
BT40 | 0512 | 100140364 | DCGT070208-PCD | 金刚石刀片 | 精镗Φ73+Φ158
BT40 | 0512 | 100140364 | CCGT060204 | 合金刀片 | 精镗Φ73+Φ158
BT40 | 0512 | 100140364 | TCGT110204 | 合金刀片 | 精镗Φ73+Φ158
BT40 | 0513 | 100140367 | CCGT060204 | 合金刀片 | 精镗Φ48
BT40 | 0515 | BT40-ER16-100 | M8挤压丝锥 | 丝锥 | M8攻丝
BT40 | 0516 | BT40-HDC20-165 | 100140369 | 专刀 | 1/2-14NPTF粗扩底孔
BT40 | 0517 | BT40-ER25-150 | 1/2-14NPTF丝锥 | 丝锥 | 1/2-14NPTF攻丝
BT40 | 0518 | BT40-ER25-70 | Φ5*100合金钻头 | 合金钻头 | 钻Φ5油道
BT40 | 0521 | BT40-XMA22-100 | BEHW1204EZFR | 金刚石铣刀片 | 粗精铣面
BT40 | 0523 | 100140357 | TCGT16T308 | 合金刀片 | 粗镗Φ158+Φ151+倒角
BT40 | 0523 | 100140357 | CCGT09T308 | 合金刀片 | 粗镗Φ158+Φ151+倒角
BT40 | 0523 | 100140357 | RCGT0803MO | 合金刀片 | 粗镗Φ158+Φ151+倒角
BT40 | 0524 | 100140358 | TCGT16T308 | 合金刀片 | 粗镗Φ73+Φ47+让位
BT40 | 0524 | 100140358 | TCGT16T308 | 合金刀片 | 粗镗Φ73+Φ47+让位
BT40 | 0525 | 100140359 | CCGT060204 | 合金刀片 | 粗镗Φ124+Φ125+倒角
BT40 | 0525 | 100140359 | RCGT0803MO | 合金刀片 | 粗镗Φ124+Φ125+倒角
BT40 | 0526 | 100140360 | TCGT110204 | 合金刀片 | 粗镗Φ49+Φ56+Φ56.3
BT40 | 0526 | 100140360 | TCGT110204 | 合金刀片 | 粗镗Φ49+Φ56+Φ56.3
BT40 | 0526 | 100140360 | TCGT16T308 | 合金刀片 | 粗镗Φ49+Φ56+Φ56.3
BT40 | 0527 | 100140361 | 100140361 | 专刀 | 粗镗Φ64+Φ65+倒角
BT40 | 0528 | 100140362 | CCGT09T308 | 合金刀片 | 反镗Φ72+Φ74
BT40 | 0528 | 100140362 | TCGT16T308 | 合金刀片 | 反镗Φ72+Φ74
BT40 | 0529 | BT40-CR14-90 | D34-W96 | 专刀 | 铣油槽R7
BT40 | 0530 | BT40-SR10-150 | DWG61236876 | 专刀 | 钻油道Φ7
BT40 | 0531 | BT40-CR10-120 | 100140368 | 专刀 | M8底孔
BT40 | 0532 | BT40-HY12-90 | DWG61236530 | 专刀 | 精铰Φ10.5
BT40 | 0533 | D34-291-3 | 100140497 | 专刀 | 精铣底面
BT40 | 0534 | 100140363 | DCGT070210-PCD | 金刚石刀片 | 反精镗Φ72
BT40 | 0535 | BT40-CK5-135 | DCGT070208-PCD | 金刚石刀片 | 精镗Φ65
BT40 | 0536 | BT40-CK5-135 | TCGT110208-PCD | 金刚石刀片 | 精镗Φ64
BT40 | 0537 | BT40-CK5-135 | TCGT110208-PCD | 金刚石刀片 | 精镗Φ56
BT40 | 0538 | 100140365 | TCGT110204 | 合金刀片 | 粗镗Φ125.9+Φ102+倒角
BT40 | 0538 | 100140365 | CCGT060204 | 合金刀片 | 粗镗Φ125.9+Φ102+倒角
BT40 | 0538 | 100140365 | CCGT060204 | 合金刀片 | 粗镗Φ125.9+Φ102+倒角
BT40 | 0539 | 100140364 | DCGT070208-PCD | 金刚石刀片 | 精镗Φ73+Φ158
BT40 | 0539 | 100140364 | CCGT060204 | 合金刀片 | 精镗Φ73+Φ158
BT40 | 0539 | 100140364 | TCGT110204 | 合金刀片 | 精镗Φ73+Φ158
BT40 | 0540 | 100140367 | CCGT060204 | 合金刀片 | 精镗Φ48
BT40 | 0541 | BT40-ER16-160 | M8挤压丝锥 | 丝锥 | M8攻丝
BT40 | 0542 | BT40-HDC20-165 | 100140369 | 专刀 | 1/2-14NPTF粗扩底孔
BT40 | 0543 | BT40-ER25-120 | 1/2-14NPTF丝锥 | 丝锥 | 1/2-14NPTF攻丝
BT40 | 0544 | BT40-ER16-100 | Φ5*100合金钻头 | 合金钻头 | 钻Φ5油道
BT40 | 0547 | BT40-XMA22-100 | BEHW1204EZFR | 金刚石铣刀片 | 粗精铣面
BT30 | 0548 | BT30-XMA22-45 | SDHT09T308FR | 合金刀片 | 铣面
BT30 | 0549 | BT30-HY14-90 | 100140370 | 专刀 | 铣倒角
BT30 | 0550 | BT30-HDC14-91 | 100140371 | 专刀 | 铣面
BT30 | 0551 | BT30-HY08-75 | 100140373 | 专刀 | 钻油道Φ6
BT30 | 0552 | BT30-HY08-75 | 100140372 | 专刀 | 钻油道Φ6引孔
BT30 | 0553 | BT30-ER20-100 | Φ12*120合金钻头 | 合金钻头 | 倒角
BT30 | 0554 | BT30-HY20-90 | Φ8.5*100合金钻头 | 合金钻头 | 钻Φ8.5过孔
BT30 | 0555 | 100734096 | 100734096 | 专刀 | 精镗Φ50
BT30 | 0556 | BT30-HY08-75 | 100140374 | 专刀 | M6底孔
BT30 | 0557 | BT30-ER16-100 | M6挤压丝锥 | 丝锥 | M6攻丝
BT30 | 0558 | BT30-HY10-75 | 100140498 | 专刀 | M8底孔
BT30 | 0559 | BT30-ER11-70 | M8挤压丝锥 | 丝锥 | M8攻丝
BT30 | 0560 | BT30-ER11-100 | Φ2.1合金钻头B053A02100CPG | 合金钻头 | 钻油道Φ2
BT30 | 0561 | BT30-ER25-70 | 100140375 | 专刀 | M10底孔
BT30 | 0562 | BT30-ER32-60 | Φ5*150合金钻头 | 合金钻头 | 钻油道Φ2
BT30 | 2006 | BT30-D12 | M10挤压丝锥 | 丝锥 | M10攻丝

## Sheet1
0372 | BT40 | DWG60674332 | 0372 | BT40
0373 | BT40 | BT40-XMA27-40 | 0373 | BT40
0374 | BT40 | DWG60674321 | 0374 | BT40
0375 | BT40 | DWG60674316 | 0375 | BT40
0376 | BT40 | DWG60674380 | 0376 | BT40
0377 | BT40 | DWG60674354 | 0377 | BT40
0378 | BT40 | DWG60674853 | 0378 | BT40
0379 | BT40 | DWG60674365 | 0379 | BT40
0380 | BT40 | DWG60674345 | 0380 | BT40
0381 | BT40 | DWG60674316 | 0381 | BT40
0382 | BT40 | BT40-HY12-90 | 0382 | BT40
0383 | BT40 | BT40-HY14-90 | 0383 | BT40
0384 | BT40 | BT40-ER25-70 | 0384 | BT40
0385 | BT40 | BT40-HY12-90 | 0385 | BT40
0386 | BT40 | BT40-ER25-70 | 0386 | BT40
0387 | BT40 | BT40-HY14-90 | 0387 | BT40
0388 | BT40 | DWG60280475 | 0388 | BT40
0389 | BT40 | VPFD46/62 | 0389 | BT40
0390 | BT40 | BT40-HY25-115 | 0390 | BT40
0391 | BT40 | BT40-HY12-90 | 0391 | BT40
0392 | BT40 | DWG60674332 | 0392 | BT40
0393 | BT40 | BT40-XMA27-40 | 0393 | BT40
0394 | BT40 | DWG60674321 | 0394 | BT40
0395 | BT40 | DWG60674316 | 0395 | BT40
0396 | BT40 | DWG60674380 | 0396 | BT40
0397 | BT40 | DWG60674354 | 0397 | BT40
0398 | BT40 | DWG60674453 | 0398 | BT40
0399 | BT40 | BT40-ER25-70 | 0399 | BT40
0400 | BT40 | DWG60674345 | 0400 | BT40
0401 | BT40 | BT40-ER32-70 | 0401 | BT40
0402 | BT40 | BT40-HY12-90 | 0402 | BT40
0403 | BT40 | BT40-HY14-90 | 0403 | BT40
0404 | BT40 | BT40-ER25-70 | 0404 | BT40
0405 | BT40 | BT40-HY12-90 | 0405 | BT40
0406 | BT40 | BT40-ER25-70 | 0406 | BT40
0407 | BT40 | BT40-HY14-90 | 0407 | BT40
0408 | BT40 | DWG60280475 | 0408 | BT40
0409 | BT40 | DWG60674365 | 0409 | BT40
0410 | BT40 | BT40-HY25-115 | 0410 | BT40
0411 | BT40 | BT40-HY12-90 | 0411 | BT40
0412 | BT40 | DWG60674332 | 0412 | BT40
0413 | BT40 | BT40-XMA27-100 | 0413 | BT40
0414 | BT40 | DWG60674321 | 0414 | BT40
0415 | BT40 | DWG60674316 | 0415 | BT40
0416 | BT40 | DWG60674380 | 0416 | BT40
0417 | BT40 | DWG60674354 | 0417 | BT40
0418 | BT40 | DWG60674453 | 0418 | BT40
0419 | BT40 | BT40-ER25-70 | 0419 | BT40
0420 | BT40 | DWG60674345 | 0420 | BT40
0421 | BT40 | BT40-ER32-70 | 0421 | BT40
0422 | BT40 | BT40-HY14-90 | 0422 | BT40
0423 | BT40 | BT40-HY14-90 | 0423 | BT40
0424 | BT40 | BT40-ER25-70 | 0424 | BT40
0425 | BT40 | BT40-HY12-90 | 0425 | BT40
0426 | BT40 | BT40-ER25-70 | 0426 | BT40
0427 | BT40 | BT40-HY14-90 | 0427 | BT40
0428 | BT40 | DWG60280475 | 0428 | BT40
0429 | BT40 | DWG60674365 | 0429 | BT40
0430 | BT40 | BT40-HY25-115 | 0430 | BT40
0431 | BT40 | BT40-HY12-90 | 0431 | BT40
0432 | BT40 | BT40-D12-58 | 0432 | BT40
0433 | BT40 | BT40-HDC10-135 | 0433 | BT40
0434 | BT40 | DWG60733222 | 0434 | BT40
0435 | BT40 | BT40-D12-58 | 0435 | BT40
0436 | BT40 | BT40-ER25-70 | 0436 | BT40
0437 | BT40 | BT40-ER25-90 | 0437 | BT40
0438 | BT40 | BT40-HY20-90 | 0438 | BT40
0439 | BT40 | DWG60280997 | 0439 | BT40
0440 | BT40 | BT40-HY08-90 | 0440 | BT40
0441 | BT40 | BT40-XP32-100 | 0441 | BT40
0442 | BT40 | BT40-ER25-70 | 0442 | BT40
0495 | BT40 | 100140357 | 0495 | BT40
0496 | BT40 | 100140358 | 0496 | BT40
0497 | BT40 | 100140359 | 0497 | BT40
0498 | BT40 | 100140360 | 0498 | BT40
0499 | BT40 | 100140361 | 0499 | BT40
0500 | BT40 | 100140362 | 0500 | BT40
0501 | BT40 | BT40-CR14-90 | 0501 | BT40
0502 | BT40 | BT40-ER16-160 | 0502 | BT40
0504 | BT40 | BT40-CR10-120 | 0504 | BT40
0505 | BT40 | BT40-D20 | 0505 | BT40
0506 | BT40 | D34-291-1 | 0506 | BT40
0507 | BT40 | 100140363 | 0507 | BT40
0508 | BT40 | BT40-CK5-135 | 0508 | BT40
0509 | BT40 | BT40-CK5-135 | 0509 | BT40
0510 | BT40 | BT40-CK5-135 | 0510 | BT40
0511 | BT40 | 100140365 | 0511 | BT40
0512 | BT40 | 100140364 | 0512 | BT40
0513 | BT40 | 100140367 | 0513 | BT40
0515 | BT40 | BT40-ER16-100 | 0515 | BT40
0516 | BT40 | BT40-HDC20-165 | 0516 | BT40
0517 | BT40 | BT40-ER25-150 | 0517 | BT40
0518 | BT40 | BT40-ER25-70 | 0518 | BT40
0521 | BT40 | BT40-XMA22-100 | 0521 | BT40
0523 | BT40 | 100140357 | 0523 | BT40
0524 | BT40 | 100140358 | 0524 | BT40
0525 | BT40 | 100140359 | 0525 | BT40
0526 | BT40 | 100140360 | 0526 | BT40
0527 | BT40 | 100140361 | 0527 | BT40
0528 | BT40 | 100140362 | 0528 | BT40
0529 | BT40 | BT40-CR14-90 | 0529 | BT40
0530 | BT40 | BT40-SR10-150 | 0530 | BT40
0531 | BT40 | BT40-CR10-120 | 0531 | BT40
0532 | BT40 | BT40-HY12-90 | 0532 | BT40
0533 | BT40 | D34-291-3 | 0533 | BT40
0534 | BT40 | 100140363 | 0534 | BT40
0535 | BT40 | BT40-CK5-135 | 0535 | BT40
0536 | BT40 | BT40-CK5-135 | 0536 | BT40
0537 | BT40 | BT40-CK5-135 | 0537 | BT40
0538 | BT40 | 100140365 | 0538 | BT40
0539 | BT40 | 100140364 | 0539 | BT40
0540 | BT40 | 100140367 | 0540 | BT40
0541 | BT40 | BT40-ER16-160 | 0541 | BT40
0542 | BT40 | BT40-HDC20-165 | 0542 | BT40
0543 | BT40 | BT40-ER25-120 | 0543 | BT40
0544 | BT40 | BT40-ER16-100 | 0544 | BT40
0547 | BT40 | BT40-XMA22-100 | 0547 | BT40
0548 | BT30 | BT30-XMA22-45 | 0548 | BT30
0549 | BT30 | BT30-HY14-90 | 0549 | BT30
0550 | BT30 | BT30-HDC14-91 | 0550 | BT30
0551 | BT30 | BT30-HY08-75 | 0551 | BT30
0552 | BT30 | BT30-HY08-75 | 0552 | BT30
0553 | BT30 | BT30-ER20-100 | 0553 | BT30
0554 | BT30 | BT30-HY20-90 | 0554 | BT30
0555 | BT30 | 100734096 | 0555 | BT30
0556 | BT30 | BT30-HY08-75 | 0556 | BT30
0557 | BT30 | BT30-ER16-100 | 0557 | BT30
0558 | BT30 | BT30-HY10-75 | 0558 | BT30
0559 | BT30 | BT30-ER11-70 | 0559 | BT30
0560 | BT30 | BT30-ER11-100 | 0560 | BT30
0561 | BT30 | BT30-ER25-70 | 0561 | BT30
0562 | BT30 | BT30-ER32-60 | 0562 | BT30
2006 | BT30 | BT30-D12 | 2006 | BT30

## Sheet2
DCGT070204-PCD | 金刚石刀片 | 精镗Φ142.5+Φ80
CCGT060204-PCD | 金刚石刀片 | 精镗Φ142.5+Φ80
BEHW1204EZFR | 金刚石铣刀片 | 粗精铣面
RCGT0803MO | 合金刀片 | 粗镗Φ142.5+倒角
TCGT110204 | 合金刀片 | 粗镗Φ142.5+倒角
CCGT09T308 | 合金刀片 | 粗镗Φ80
TCGT110208-11 | 金刚石刀片 | 粗镗Φ65+Φ62+倒角
D34-W96 | 球形铣刀 | 铣油槽R7
Φ14合金铣刀 | 合金铣刀 | 铣R77干涉
100098994 | 专刀 | M10底孔，深29
100098993 | 专刀 | M10底孔，深39
M10挤压丝锥 | 丝锥 | M10攻丝
100711817 | 专刀 | M8底孔
M8挤压丝锥 | 丝锥 | M8攻丝
100722122 | 专刀 | 钻过孔Φ11
DWG60674584 | 专刀 | 精铰Φ11
D34-W45 | 专刀 | 正反倒角刀
100130749 | 专刀 | 钻Φ7.45
Φ10合金铣刀 | 合金铣刀 | 铣面
D34-W65 | 专刀 | 精铰Φ18
SDGT120420 | 合金刀片 | 反铣脚板面
100130748 | 专刀 | 钻Φ5.55
D34-W64 | 专刀 | 粗镗Φ17.5+划面
Φ16合金钻头 | 合金钻头 | 倒角
TCGT16T308 | 合金刀片 | 粗镗Φ158+Φ151+倒角
CCGT060204 | 合金刀片 | 粗镗Φ124+Φ125+倒角
100140361 | 专刀 | 粗镗Φ64+Φ65+倒角
DWG61236876 | 专刀 | 钻油道Φ7
100140368 | 专刀 | M8底孔
DWG61236530 | 专刀 | 精铰Φ10.5
100140497 | 专刀 | 精铣底面
DCGT070210-PCD | 金刚石刀片 | 反精镗Φ72
DCGT070208-PCD | 金刚石刀片 | 精镗Φ65
TCGT110208-PCD | 金刚石刀片 | 精镗Φ64
CCGT060204 | 合金刀片 | 粗镗Φ125.9+Φ102+倒角
100140369 | 专刀 | 1/2-14NPTF粗扩底孔
1/2-14NPTF丝锥 | 丝锥 | 1/2-14NPTF攻丝
Φ5*100合金钻头 | 合金钻头 | 钻Φ5油道
SDHT09T308FR | 合金刀片 | 铣面
100140370 | 专刀 | 铣倒角
100140371 | 专刀 | 铣面
100140373 | 专刀 | 钻油道Φ6
100140372 | 专刀 | 钻油道Φ6引孔
Φ12*120合金钻头 | 合金钻头 | 倒角
Φ8.5*100合金钻头 | 合金钻头 | 钻Φ8.5过孔
100734096 | 专刀 | 精镗Φ50
100140374 | 专刀 | M6底孔
M6挤压丝锥 | 丝锥 | M6攻丝
100140498 | 专刀 | M8底孔
Φ2.1 合金钻头B053A02100CPG | 合金钻头 | 钻油道Φ2
100140375 | 专刀 | M10底孔
Φ5*150合金钻头 | 合金钻头 | 钻油道Φ2

## Sheet3
0372 | DWG60674332 | BT40
0373 | BT40-XMA27-40 | BT40
0374 | DWG60674321 | BT40
0375 | DWG60674316 | BT40
0376 | DWG60674380 | BT40
0377 | DWG60674354 | BT40
0378 | DWG60674853 | BT40
0379 | DWG60674365 | BT40
0380 | DWG60674345 | BT40
0382 | BT40-HY12-90 | BT40
0383 | BT40-HY14-90 | BT40
0384 | BT40-ER25-70 | BT40
0388 | DWG60280475 | BT40
0389 | VPFD46/62 | BT40
0390 | BT40-HY25-115 | BT40
0398 | DWG60674453 | BT40
0401 | BT40-ER32-70 | BT40
0413 | BT40-XMA27-100 | BT40
0432 | BT40-D12-58 | BT40
0433 | BT40-HDC10-135 | BT40
0434 | DWG60733222 | BT40
0437 | BT40-ER25-90 | BT40
0438 | BT40-HY20-90 | BT40
0439 | DWG60280997 | BT40
0440 | BT40-HY08-90 | BT40
0441 | BT40-XP32-100 | BT40
0495 | 100140357 | BT40
0496 | 100140358 | BT40
0497 | 100140359 | BT40
0498 | 100140360 | BT40
0499 | 100140361 | BT40
0500 | 100140362 | BT40
0501 | BT40-CR14-90 | BT40
0502 | BT40-ER16-160 | BT40
0504 | BT40-CR10-120 | BT40
0505 | BT40-D20 | BT40
0506 | D34-291-1 | BT40
0507 | 100140363 | BT40
0508 | BT40-CK5-135 | BT40
0511 | 100140365 | BT40
0512 | 100140364 | BT40
0513 | 100140367 | BT40
0515 | BT40-ER16-100 | BT40
0516 | BT40-HDC20-165 | BT40
0517 | BT40-ER25-150 | BT40
0521 | BT40-XMA22-100 | BT40
0530 | BT40-SR10-150 | BT40
0533 | D34-291-3 | BT40
0543 | BT40-ER25-120 | BT40
0548 | BT30-XMA22-45 | BT30
0549 | BT30-HY14-90 | BT30
0550 | BT30-HDC14-91 | BT30
0551 | BT30-HY08-75 | BT30
0553 | BT30-ER20-100 | BT30
0554 | BT30-HY20-90 | BT30
0555 | 100734096 | BT30
0557 | BT30-ER16-100 | BT30
0558 | BT30-HY10-75 | BT30
0559 | BT30-ER11-70 | BT30
0560 | BT30-ER11-100 | BT30
0561 | BT30-ER25-70 | BT30
0562 | BT30-ER32-60 | BT30
2006 | BT30-D12 | BT30

## Sheet4
DWG60674332 | DCGT070204-PCD
DWG60674332 | CCGT060204-PCD
BT40-XMA27-40 | BEHW1204EZFR
DWG60674321 | RCGT0803MO
DWG60674321 | TCGT110204
DWG60674316 | CCGT09T308
DWG60674380 | TCGT110208-11
DWG60674354 | CCGT09T308
DWG60674853 | CCGT09T308
DWG60674365 | D34-W96
DWG60674345 | CCGT09T308
DWG60674316 | Φ14合金铣刀
BT40-HY12-90 | 100098994
BT40-HY14-90 | 100098993
BT40-ER25-70 | M10挤压丝锥
BT40-HY12-90 | 100711817
BT40-ER25-70 | M8挤压丝锥
BT40-HY14-90 | 100722122
DWG60280475 | CCGT060204-PCD
VPFD46/62 | DCGT070204-PCD
VPFD46/62 | CCGT060204-PCD
BT40-HY25-115 | CCGT060204-PCD
BT40-HY12-90 | DWG60674584
DWG60674453 | CCGT09T308
BT40-ER25-70 | D34-W96
BT40-ER32-70 | Φ14合金铣刀
DWG60674365 | DCGT070204-PCD
DWG60674365 | CCGT060204-PCD
BT40-XMA27-100 | BEHW1204EZFR
BT40-HY14-90 | 100098994
BT40-D12-58 | D34-W45
BT40-HDC10-135 | 100130749
DWG60733222 | CCGT060204-PCD
BT40-D12-58 | 100711817
BT40-ER25-90 | Φ10合金铣刀
BT40-HY20-90 | D34-W65
DWG60280997 | SDGT120420
BT40-HY08-90 | 100130748
BT40-XP32-100 | D34-W64
BT40-ER25-70 | Φ16合金钻头
100140357 | TCGT16T308
100140357 | CCGT09T308
100140357 | RCGT0803MO
100140358 | TCGT16T308
100140359 | CCGT060204
100140359 | RCGT0803MO
100140360 | TCGT110204
100140360 | TCGT16T308
100140361 | 100140361
100140362 | CCGT09T308
100140362 | TCGT16T308
BT40-CR14-90 | D34-W96
BT40-ER16-160 | DWG61236876
BT40-CR10-120 | 100140368
BT40-D20 | DWG61236530
D34-291-1 | 100140497
100140363 | DCGT070210-PCD
BT40-CK5-135 | DCGT070208-PCD
BT40-CK5-135 | TCGT110208-PCD
100140365 | TCGT110204
100140365 | CCGT060204
100140364 | DCGT070208-PCD
100140364 | CCGT060204
100140364 | TCGT110204
100140367 | CCGT060204
BT40-ER16-100 | M8挤压丝锥
BT40-HDC20-165 | 100140369
BT40-ER25-150 | 1/2-14NPTF丝锥
BT40-ER25-70 | Φ5*100合金钻头
BT40-XMA22-100 | BEHW1204EZFR
BT40-SR10-150 | DWG61236876
BT40-HY12-90 | DWG61236530
D34-291-3 | 100140497
BT40-ER16-160 | M8挤压丝锥
BT40-ER25-120 | 1/2-14NPTF丝锥
BT40-ER16-100 | Φ5*100合金钻头
BT30-XMA22-45 | SDHT09T308FR
BT30-HY14-90 | 100140370
BT30-HDC14-91 | 100140371
BT30-HY08-75 | 100140373
BT30-HY08-75 | 100140372
BT30-ER20-100 | Φ12*120合金钻头
BT30-HY20-90 | Φ8.5*100合金钻头
100734096 | 100734096
BT30-HY08-75 | 100140374
BT30-ER16-100 | M6挤压丝锥
BT30-HY10-75 | 100140498
BT30-ER11-70 | M8挤压丝锥
BT30-ER11-100 | Φ2.1合金钻头B053A02100CPG
BT30-ER25-70 | 100140375
BT30-ER32-60 | Φ5*150合金钻头
BT30-D12 | M10挤压丝锥