## Sheet1
产品型号 | 产品方位 | 图号 | 检测项目 | 检测频次 | 检测工具 | 检测值 | 下限 | 上限 | 类型 | 权重 | 是否分析
BMW345壳体 | BMW345 | 1 | 毛坯码与周标相符 | 2次/班 | 目测+激光扫描 |  |  |  | radio | 1
BMW345壳体 | BMW345 | 2 | 机加码正确 | 100% | 目测 |  |  |  | radio | 2
BMW345壳体 | BMW345 | 3 | 二维码外观 | 100% | 目测 |  |  |  | radio | 3
BMW345壳体 | BMW345 | 1 | φ11.7 H8(+0.027，0) | 100% | 光面塞规 | 11.7 | 11.7 | 11.727 | text | 4 | Y
BMW345壳体 | BMW345 | 2 | 3×M8×1.25 | 检测首末100% | 螺纹塞规 |  |  |  | radio | 5
BMW345壳体 | BMW345 | 3 | 螺纹深度3×22MIN | 检测首末100% | 螺纹深度检具 | 22 | 22 | 26 | text | 6
BMW345壳体 | BMW345 | 4 | 底孔深度3×26MAX | 1次/机台/2h | 游标卡尺 | 26 | 22 | 26 | text | 7
BMW345壳体 | BMW345 | 5 | 8×M8×1.25 | 检测首末100% | 螺纹塞规 |  |  |  | radio | 8
BMW345壳体 | BMW345 | 7 | 螺纹深度8×20MIN | 检测首末100% | 螺纹深度检具 | 20 | 20 | 24 | text | 9
BMW345壳体 | BMW345 | 8 | 底孔深度8×24MAX | 1次/机台/2h | 游标卡尺 | 24 | 20 | 24 | text | 10
BMW345壳体 | BMW345 | 9 | Φ67H8（+0.046/0） | 100% | 气电量仪/检测机 | 67 | 67 | 67.046 | text | 11 | Y
BMW345壳体 | BMW345 | 10 | Φ178（+0.04/0） | 100% | 气电量仪/检测机 | 178 | 178 | 178.04 | text | 12 | Y
BMW345壳体 | BMW345 | 11 | M22×1.5-6H | 100% | 螺纹塞规 |  |  |  | radio | 13
BMW345壳体 | BMW345 | 12 | Φ71±0.2（收严） | 2次/机台/2h | 游标卡尺 | 71 | 70.8 | 71.2 | text | 14
BMW345壳体 | BMW345 | 13 | Φ69H8（+0.046/0） | 100% | 气电量仪/检测机 | 69 | 69 | 69.046 | text | 15 | Y
BMW345壳体 | BMW345 | 14 | Φ64.292(-0.036/-0.066) | 100% | 气电量仪/检测机 | 64.929 | 64.2226 | 64.256 | text | 16 | Y
BMW345壳体 | BMW345 | 15 | Ra2.5 | 100% | 粗糙度样块对比检测 |  |  |  | radio | 17
BMW345壳体 | BMW345 | 16 | Ra1.6 | 100% | 粗糙度样块对比检测 |  |  |  | radio | 18
BMW345壳体 | BMW345 | 17 | Ra0.8 | 100% | 粗糙度样块对比检测 |  |  |  | radio | 19
BMW345壳体 | BMW345 | 18 | 14.5±0.2 | 2次/机台/2h | 深度尺 | 14.5 | 14.3 | 14.7 | text | 20
BMW345壳体 | BMW345 | 19 | Φ72.233（-0.042/-0.072） | 100% | 气电量仪/检测机 | 72.233 | 72.161 | 72.191 | text | 21 | Y
BMW345壳体 | BMW345 | 20 | Φ67.922（0/-0.019） | 100% | 气电量仪/检测机 | 67.922 | 67.903 | 67.922 | text | 22 | Y
BMW345壳体 | BMW345 | 21 | Φ71±0.05 | 100% | 公法线千分尺 | 71 | 70.95 | 71.05 | text | 23
BMW345壳体 | BMW345 | 22 | Φ9±0.3 | 2次/机台/2h | 光滑塞规 |  |  |  | radio | 24
BMW345壳体 | BMW345 | 25 | 82.25±0.2 | 1件/10件 | 深度尺 | 82.25 | 82.05 | 82.45 | text | 25
BMW345壳体 | BMW345 | 26 | 77.2±0.1 | 1件/10件 | 深度尺 | 77.2 | 77.1 | 77.3 | text | 26
BMW345壳体 | BMW345 | 108/110/118 | Φ13（0/-0.2） | 1件/10件 | 光面塞规 |  |  |  | radio | 27
BMW345壳体 | BMW345 | 25 | 83.8±0.1 | 1次/机台/2h | 综合检具 |  |  |  | radio | 28
BMW345壳体 | BMW345 | 24 | 3*过孔面厚度13.7±0.03 | 100% | 千分尺 | 13.7 | 13.67 | 13.73 | text | 29 | Y
BMW345壳体 | BMW345 | 24 | 3个13.7的高差小于0.03mm | 2次/机台/2h | 千分尺 | 0.03 | 0 | 0.03 | text | 30
BMW345壳体 | BMW345 | 24 | 油道是否贯穿，孔口是否存在毛刺 | 100% | 目测 |  |  |  | radio | 31
BMW345壳体 | BMW345 | 24 | 气孔 | 100% | 目测 |  |  |  | radio | 32
BMW345壳体 | BMW345 | 37 | 外观 | 100% | 目测 |  |  |  | radio | 33

## T40中心体电子三检记录
产品型号 | 产品方位 | 图号 | 检测项目 | 检测频次 | 检测工具 | 检测值 | 下限 | 上限 | 类型 | 权重 | 是否分析 | 禁用标识 | 录入人 | 录入时间
T40中心体 | T40 | 1-1 | 单向阀 Φ6（+0.012/0）最大值 | 每小时检1次 1 pcs /h | 电子气动量仪 | 6 | 6 | 6.012 | text | 1 | 是 | 否
T40中心体 | T40 | 1-1 | 单向阀 Φ6（+0.012/0）最小值 | 每小时检1次 1 pcs /h | 电子气动量仪 | 6 | 6 | 6.012 | text | 2 | 是
T40中心体 | T40 | 1-2 | 单向阀 Φ6（+0.012/0）最大值 | 每小时检1次 1 pcs /h | 电子气动量仪 | 6 | 6 | 6.012 | text | 3 | 是
T40中心体 | T40 | 1-2 | 单向阀 Φ6（+0.012/0）最小值 | 每小时检1次 1 pcs /h | 电子气动量仪 | 6 | 6 | 6.012 | text | 4 | 是
T40中心体 | T40 | 2 | 单向阀深度 2-33±0.2 | 每小时检1次 1 pcs /h | 检测辅具 | 33 | 32.8 | 33.2 | text | 5
T40中心体 | T40 | 3 | 单向阀沉台孔2-φ12±0.2 | 每小时检1次 1 pcs /h | 游标卡尺 | 12 | 11.8 | 12.2 | text | 6
T40中心体 | T40 | 4 | 单向阀沉台孔深度2-1.5±0.4 | 每小时检1次 1 pcs /h | 游标卡尺 | 1.5 | 1.1 | 1.9 | text | 7
T40中心体 | T40 | 5 | 单向阀过孔2-φ4±0.1 | 每小时检1次 1 pcs /h | 塞规 | 4 |  |  | radio | 8
T40中心体 | T40 | 6-1 | 单向阀同轴度◎0.2 | 每小时检1次 1 pcs /h | 综合检具 | 0.2 |  |  | radio | 9
T40中心体 | T40 | 6-2 | 单向阀同轴度◎0.2 | 每小时检1次 1 pcs /h | 综合检具 | 0.2 |  |  | radio | 10
T40中心体 | T40 | 7 | 泵面粗糙度Ra0.2 | 每小时检1次 1 pcs /h | 粗糙度对比块 | 0.2 | 0 | 0.2 | radio | 11
T40中心体 | T40 | 7 | 泵面粗糙度Ra0.2 | 每小时检1次 1 pcs /h | 粗糙度仪 | 0.2 | 0 | 0.2 | text | 12
T40中心体 | T40 | 8 | 泵面肾形槽 | 每小时检1次 1 pcs /h | 对比检测模板 |  |  |  | 选择 | 13
T40中心体 | T40 | 9 | 泵面轴孔Φ10（+0.015/0）最大值 | 每小时检1次 1 pcs /h | 电子气动量仪 | 10 | 10 | 10.015 | text | 14 | 是
T40中心体 | T40 | 9 | 泵面轴孔Φ10（+0.015/0）最小值 | 每小时检1次 1 pcs /h | 电子气动量仪 | 10 | 10 | 10.015 | text | 15 | 是
T40中心体 | T40 | 10 | 泵面沉台1±0.35 | 每小时检1次 1 pcs /h | 游标卡尺 | 1 | 9.65 | 10.35 | text | 16
T40中心体 | T40 | 11 | 泵面轴孔深度14±0.2 | 每小时检1次 1 pcs /h | 游标卡尺 | 14 | 13.8 | 14.2 | text | 17
T40中心体 | T40 | 12 | 泵面过孔φ7±0.2 | 每小时检1次 1 pcs /h | 塞规 |  |  |  | radio | 18
T40中心体 | T40 | 13 | 斜油孔Φ14.5（+0.018/0）最大值 | 每小时检1次 1 pcs /h | 电子气动量仪 | 14.5 | 14.5 | 14.518 | text | 19 | 是
T40中心体 | T40 | 13 | 斜油孔Φ14.5（+0.018/0）最小值 | 每小时检1次 1 pcs /h | 电子气动量仪 | 14.5 | 14.5 | 14.518 | text | 20 | 是
T40中心体 | T40 | 14 | 斜油道深度12±0.2 | 每小时检1次 1 pcs /h | 游标卡尺 | 12 | 11.8 | 12.2 | text | 21
T40中心体 | T40 | 15 | 斜油道孔贯通 | 100%目测确认 | 目测 |  |  |  | radio | 22
T40中心体 | T40 | 16-1 | 安装孔Φ15.5（+0.05/+0.03）最大值 | 每小时检1次 1 pcs /h | 电子气动量仪 | 15.5 | 15.53 | 15.55 | text | 23 | 是
T40中心体 | T40 | 16-1 | 安装孔Φ15.5（+0.05/+0.03）最小值 | 每小时检1次 1 pcs /h | 电子气动量仪 | 15.5 | 15.53 | 15.55 | text | 24 | 是
T40中心体 | T40 | 16-2 | 安装孔Φ15.5（+0.05/+0.03）最大值 | 每小时检1次 1 pcs /h | 电子气动量仪 | 15.5 | 15.53 | 15.55 | text | 25 | 是
T40中心体 | T40 | 16-2 | 安装孔Φ15.5（+0.05/+0.03）最小值 | 每小时检1次 1 pcs /h | 电子气动量仪 | 15.5 | 15.53 | 15.55 | text | 26 | 是
T40中心体 | T40 | 17 | 安装孔深度18±0.17 | 每小时检1次 1 pcs /h | 游标卡尺 | 18 | 17.83 | 18.17 | text | 27
T40中心体 | T40 | 18 | 安装导向孔Φ15.75（+0.05/0） | 每小时检1次 1 pcs /h | 塞规 |  |  |  | radio | 28
T40中心体 | T40 | 19 | 安装导向孔深度2±0.05 | 每周1次 1 pcs /Week | 轮廓仪 | 2 | 1.95 | 2.05 | text | 29
T40中心体 | T40 | 20 | 安装端面厚度3-45±0.25 | 每小时检1次 1 pcs /h | 游标卡尺 | 45 | 44.75 | 45.25 | text | 30
T40中心体 | T40 | 21 | 安装工艺孔2-Φ11.5（+0.027/0） | 每小时检1次 1 pcs /h | 塞规 |  |  |  | radio | 31
T40中心体 | T40 | 22 | 安装工艺孔深度2-11.5±0.2 | 每小时检1次 1 pcs /h | 游标卡尺 | 11.5 | 11.3 | 11.7 | text | 32
T40中心体 | T40 | 23 | 安装过孔3-Ф10.7±0.2 | 每小时检1次 1 pcs /h | 塞规 |  |  |  | radio | 33
T40中心体 | T40 | 24 | 电机面粗糙度Ra0.2 | 每小时检1次 1 pcs /h | 粗糙度对比块 | 0.2 | 0 | 0.2 | radio | 34
T40中心体 | T40 | 24 | 电机面粗糙度Ra0.2 | 每小时检1次 1 pcs /h | 粗糙度仪 | 0.2 | 0 | 0.2 | text | 35
T40中心体 | T40 | 25 | 电机面肾形槽 | 每小时检1次 1 pcs /h | 对比检测模板 |  |  |  | radio | 36
T40中心体 | T40 | 26 | 电机面轴孔Φ12（+0.018/0）最大值 | 每小时检1次 1 pcs /h | 电子气动量仪 | 12 | 12 | 12.018 | text | 37 | 是
T40中心体 | T40 | 26 | 电机面轴孔Φ12（+0.018/0）最小值 | 每小时检1次 1 pcs /h | 电子气动量仪 | 12 | 12 | 12.018 | text | 38 | 是
T40中心体 | T40 | 27 | 电机面沉台1±0.35 | 每小时检1次 1 pcs /h | 游标卡尺 | 1 | 9.65 | 10.35 | text | 39
T40中心体 | T40 | 28 | 电机面轴孔深度15±0.17 | 每小时检1次 1 pcs /h | 游标卡尺 | 15 | 14.83 | 15.17 | text | 40
T40中心体 | T40 | 29 | 电机面过孔φ10.5±0.2 | 每小时检1次 1 pcs /h | 塞规 |  |  |  | radio | 41
T40中心体 | T40 | 30-1 | 减压阀孔Φ15.5（+0.059/+0.032）最大值 | 每小时检1次 1 pcs /h | 电子气动量仪 | 15.5 | 15.532 | 15.559 | text | 42 | 是
T40中心体 | T40 | 30-1 | 减压阀孔Φ15.5（+0.059/+0.032）最小值 | 每小时检1次 1 pcs /h | 电子气动量仪 | 15.5 | 15.532 | 15.559 | text | 43 | 是
T40中心体 | T40 | 30-2 | 减压阀孔Φ15.5（+0.059/+0.032）最大值 | 每小时检1次 1 pcs /h | 电子气动量仪 | 15.5 | 15.532 | 15.559 | text | 44 | 是
T40中心体 | T40 | 30-2 | 减压阀孔Φ15.5（+0.059/+0.032）最小值 | 每小时检1次 1 pcs /h | 电子气动量仪 | 15.5 | 15.532 | 15.559 | text | 45 | 是
T40中心体 | T40 | 31-1 | 减压阀内孔Φ15.5（+0.018/0）最大值 | 每小时检1次 1 pcs /h | 电子气动量仪 | 15.5 | 15.5 | 15.518 | text | 46 | 是
T40中心体 | T40 | 31-1 | 减压阀内孔Φ15.5（+0.018/0）最小值 | 每小时检1次 1 pcs /h | 电子气动量仪 | 15.5 | 15.5 | 15.518 | text | 47 | 是
T40中心体 | T40 | 31-2 | 减压阀内孔Φ15.5（+0.018/0）最大值 | 每小时检1次 1 pcs /h | 电子气动量仪 | 15.5 | 15.5 | 15.518 | text | 48 | 是
T40中心体 | T40 | 31-2 | 减压阀内孔Φ15.5（+0.018/0）最小值 | 每小时检1次 1 pcs /h | 电子气动量仪 | 15.5 | 15.5 | 15.518 | text | 49 | 是
T40中心体 | T40 | 32 | 减压阀端面深度27（+0.3/-0.1） | 每小时检1次 1 pcs /h | 游标卡尺 | 27 | 26.9 | 27.3 | text | 50
T40中心体 | T40 | 33 | 回油孔Φ10.5±0.2 | 每小时检1次 1 pcs /h | 塞规 |  |  |  | radio | 51
T40中心体 | T40 | 34 | 回油孔深度34（0/-1） | 每小时检1次 1 pcs /h | 游标卡尺 | 34 | 33 | 34 | text | 52
T40中心体 | T40 | 35 | 无碰伤、压伤、划伤、毛刺、飞皮、裂纹、抛丸起层、色差、缺料、霉斑、缩孔等缺陷；无油污、铝屑等现象；油道贯通 | 100% | 目测 |  |  |  | radio | 53
T40中心体 | T40 | 36 | 过油孔φ3（+0.15/+0.05） | 每小时检1次 1 pcs /h | 塞规 |  |  |  | radio | 54
T40中心体 | T40 | 37 | 二维码无重影及漏打现象，打码内容完整 | 100% | 目测 |  |  |  | radio | 55

## MEB水套OP10序
产品型号 | 产品方位 | 图号 | 检查项目 | 检测频次 | 检测工具 | 检测值 | 下限 | 上限 | 输入类型 | 权重 | 是否分析 | 禁用标识 | 录入人 | 录入时间
MEB水套 | MEB | 1 | 深度20±0.2 | 1件/夹具/10件 | 深度尺 | 20 | 19.8 | 20.2 | text | 1
MEB水套 | MEB | 2 | A基准面粗糙度最大Rz25 | 首件 | 粗糙度仪 | 25 | 0 | 25 | text | 2
MEB水套 | MEB | 3 | 距离184.5(0/-0.1) | 1件/夹具/10件 | 高度尺 | 184.5 | 184.4 | 184.5 | text | 3
MEB水套 | MEB | 4 | φ217端面粗糙度最大Rz25 | 1件/夹具/10件 | 粗糙度对比块 |  |  |  | radio | 4
MEB水套 | MEB | 5 | 直径φ200(+0.04/0) | 1件/夹具/10件 | 检测机 | 200 | 200 | 200.04 | text | 5 | Y
MEB水套 | MEB | 6 | φ200孔的圆度0.06 | 1件/夹具/10件 | 检测机 | 0.06 | 0 | 0.06 | text | 6
MEB水套 | MEB | 7 | φ200孔粗糙度最大Rz10 | 首件 | 粗糙度仪 | 10 | 0 | 10 | text | 7
MEB水套 | MEB | 8 | 直径φ185(0/+0.1) | 1件/夹具/10件 | 检测机 | 185 | 185 | 185.1 | text | 8
MEB水套 | MEB | 9 | 同轴度φ0.1 CZ/B | 1件/夹具/10件 | 检测机 | 0.1 | 0 | 0.1 | text | 9 | Y
MEB水套 | MEB | 10 | 直径φ6K7(+0.003/-0.009) | 1件/夹具/10件 | 气电量仪 | 6 | 5.991 | 6.003 | text | 10 | Y
MEB水套 | MEB | 11 | 深度9(+0.5/0) | 1件/夹具/10件 | 游标卡尺 | 9 | 9 | 9.5 | text | 11
MEB水套 | MEB | 12 | 深度12(+0.5/0) | 1件/夹具/10件 | 游标卡尺 | 12 | 12 | 12.5 | text | 12
MEB水套 | MEB | 13 | φ6K7孔粗糙度最大Rz6.3 | 首件 | 粗糙度仪 | 6.3 | 0 | 6.3 | text | 13
MEB水套 | MEB | 14 | φ6K7孔倒角粗糙度最大Rz25 | 1件/夹具/10件 | 粗糙度对比块 |  |  |  | radio | 14
MEB水套 | MEB | 15 | 直径φ4.75±0.05 | 1件/夹具/10件 | 塞规 |  |  |  | radio | 15
MEB水套 | MEB | 16 | φ4.75孔位置度φ0.15 A/B/C-D | 首件 | 三坐标 | 0.15 | 0 | 0.15 | text | 16
MEB水套 | MEB | 17 | 深度12.75±0.2 | 1件/夹具/10件 | 游标卡尺 | 12.75 | 12.55 | 12.95 | text | 17
MEB水套 | MEB | 18 | 深度14.25±0.2 | 1件/夹具/10件 | 游标卡尺 | 14.25 | 14.05 | 14.45 | text | 18
MEB水套 | MEB | 19 | A基准端面跳动↗0.05 B | 首件 | 三坐标 | 0.05 | 0 | 0.05 | text | 19 | Y
MEB水套 | MEB | 20 | 销孔位置度φ0.8XYZ（毛坯基准） | 首件 | 三坐标 | 0.8 | 0 | 0.8 | text | 20
MEB水套 | MEB | 21 | 销孔位置度φ0.08Ì A/B/C-D（精基准） | 首件 | 三坐标 | 0.08 | 0 | 0.08 | text | 21 | Y
1
2
3
4
5
6
7
8
9
19
21
11
13
12
15
18
17
14
16
20
10

## MEB水套OP2序
产品型号 | 产品方位 | 图号 | 检查项目 | 检测频次 | 检测工具 | 检测值 | 下限 | 上限 | 输入类型 | 权重 | 是否分析 | 禁用标识 | 录入人 | 录入时间
MEB水套 | MEB | 1 | 环形槽直径φ209.6(-0.1/-0.215) | 1件/夹具/10件 | 三坐标/检测机 | 209.6 | 209.385 | 209.5 | text | 1 | Y
MEB水套 | MEB | 1-1 | 环形槽同轴度 0.06B | 1件/夹具/10件 | 三坐标/检测机 | 0.06 | 0 | 0.06 | text | 2 | Y
MEB水套 | MEB | 2 | 槽宽5.2(+0.25/0) | 1件/夹具/10件 | 数显卡尺 | 5.2 | 5.2 | 5.45 | text | 3
MEB水套 | MEB | 3 | 环形槽端距9±0.1 | 1件/夹具/10件 | 数显沟槽深度尺 | 9 | 8.9 | 9.1 | text | 4
MEB水套 | MEB | 4 | 环形槽粗糙度RZ10 | 1件/夹具/10件 | 粗糙度对比块 | 10 | 0 | 10 | radio | 5
MEB水套 | MEB | 5 | 直径(A基准面远端)φ213.1(-0.12/-0.235) | 1件/夹具/10件 | 三坐标/检测机 | 213.1 | 212.865 | 212.98 | text | 6 | Y
MEB水套 | MEB | 5-1 | 环形槽同轴度 0.06B | 1件/夹具/10件 | 三坐标/检测机 | 0.06 | 0 | 0.06 | text | 7
MEB水套 | MEB | 6 | 环形槽距离20.5±0.1 | 1件/夹具/10件 | 数显沟槽深度尺 | 20.5 | 20.4 | 20.6 | text | 8
MEB水套 | MEB | 7 | 槽宽5.2(+0.25/0) | 1件/夹具/10件 | 数显卡尺 | 5.2 | 5.2 | 5.45 | radio | 9
MEB水套 | MEB | 8 | 环形槽粗糙度RZ10 | 1件/夹具/10件 | 粗糙度对比块 | 10 | 0 | 10 | text | 10
MEB水套 | MEB | 9 | 外径2×φ218(-0.168/-0.214） | 1件/夹具/10件 | 三坐标/检测机 | 218 | 217.786 | 217.832 | text | 11 | Y
MEB水套 | MEB | 9-1 | 环形槽同轴度 0.06B | 1件/夹具/10件 | 三坐标/检测机 | 0.06 | 0 | 0.06 | text | 12 | Y
MEB水套 | MEB | 10 | 外径2×φ214.5(-0.115/-0.161) | 1件/夹具/10件 | 三坐标/检测机 | 214.5 | 214.339 | 214.385 | text | 13 | Y
MEB水套 | MEB | 10-1 | 环形槽同轴度 0.06B | 1件/夹具/10件 | 三坐标/检测机 | 0.06 | 0 | 0.06 | text | 14 | Y
MEB水套 | MEB | 11 | 外径φ216(-0.3/-0.346) | 1件/夹具/10件 | 三坐标/检测机 | 216 | 215.654 | 214.2 | text | 15 | Y
MEB水套 | MEB | 11-1 | 环形槽同轴度 0.06B | 1件/夹具/10件 | 三坐标/检测机 | 0.06 | 0 | 0.06 | text | 16
MEB水套 | MEB | 12 | 外径2×φ216(-0.526/-0.572) | 1件/夹具/10件 | 三坐标/检测机 | 216 | 215.428 | 215.474 | text | 17 | Y
MEB水套 | MEB | 12-1 | 环形槽同轴度 0.06B | 1件/夹具/10件 | 三坐标/检测机 | 0.06 | 0 | 0.06 | text | 18
MEB水套 | MEB | 13 | 外径φ216(-0.381/-0.427) | 1件/夹具/10件 | 三坐标/检测机 | 216 | 215.573 | 215.619 | text | 19 | Y
MEB水套 | MEB | 13-1 | 环形槽同轴度 0.06B | 1件/夹具/10件 | 三坐标/检测机 | 0.06 | 0 | 0.06 | text | 20
MEB水套 | MEB | 14 | φ217±0.5 | 1件/夹具/10件 | 游标卡尺 | 217 | 216.5 | 217.5 | text | 21 | Y

## BMW968壳体
产品方位 | 产品型号 | 图号 | 检查项目 | 检测频次 | 检测工具 | 检测值 | 下限 | 上限 | 输入类型 | 权重 | 是否分析 | 禁用标识 | 录入人 | 录入时间
BMW968 | BMW968壳体 | 1 | 毛坯码与周标相符 | 2次/班 | 目测+激光扫描 |  |  |  | radio
BMW968 | BMW968壳体 | 2 | 机加码正确 | 100% | 目测 |  |  |  | radio
BMW968 | BMW968壳体 | 3 | 二维码外观 | 100% | 目测 |  |  |  | radio
BMW968 | BMW968壳体 | 1 | φ11.7 H8(+0.027，0) | 100% | 光面塞规 | 11.7 | 11.7 | 11.727 | text |  | Y
BMW968 | BMW968壳体 | 2 | 3×M8×1.25 | 检测首末100% | 螺纹塞规 |  |  |  | radio
BMW968 | BMW968壳体 | 3 | 螺纹深度3×22MIN | 检测首末100% | 螺纹深度检具 | 22 | 22 | 26 | text
BMW968 | BMW968壳体 | 4 | 底孔深度3×26MAX | 1次/机台/2h | 游标卡尺 | 26 | 22 | 26 | text
BMW968 | BMW968壳体 | 5 | 8×M8×1.25 | 检测首末100% | 螺纹塞规 |  |  |  | radio
BMW968 | BMW968壳体 | 7 | 螺纹深度8×20MIN | 检测首末100% | 螺纹深度检具 | 20 | 20 | 24 | text
BMW968 | BMW968壳体 | 8 | 底孔深度8×24MAX | 1次/机台/2h | 游标卡尺 | 24 | 20 | 24 | text
BMW968 | BMW968壳体 | 9 | Φ67H8（+0.046/0） | 100% | 气电量仪/检测机 | 67 | 67 | 67.046 | text |  | Y
BMW968 | BMW968壳体 | 10 | Φ178（+0.04/0） | 100% | 气电量仪/检测机 | 178 | 178 | 178.04 | text |  | Y
BMW968 | BMW968壳体 | 11 | M22×1.5-6H | 100% | 螺纹塞规 |  |  |  | radio
BMW968 | BMW968壳体 | 12 | Φ71±0.2（收严） | 2次/机台/2h | 游标卡尺 | 71 | 70.8 | 71.2 | text
BMW968 | BMW968壳体 | 13 | Φ69H8（+0.046/0） | 100% | 气电量仪/检测机 | 69 | 69 | 69.046 | text |  | Y
BMW968 | BMW968壳体 | 14 | Φ64.292(-0.036/-0.066) | 100% | 气电量仪/检测机 | 64.929 | 64.2226 | 64.256 | text |  | Y
BMW968 | BMW968壳体 | 15 | Ra2.5 | 100% | 粗糙度样块对比检测 |  |  |  | radio
BMW968 | BMW968壳体 | 16 | Ra1.6 | 100% | 粗糙度样块对比检测 |  |  |  | radio
BMW968 | BMW968壳体 | 17 | Ra0.8 | 100% | 粗糙度样块对比检测 |  |  |  | radio
BMW968 | BMW968壳体 | 18 | 14.5±0.2 | 2次/机台/2h | 深度尺 | 14.5 | 14.3 | 14.7 | text
BMW968 | BMW968壳体 | 19 | Φ72.233（-0.042/-0.072） | 100% | 气电量仪/检测机 | 72.233 | 72.161 | 72.191 | text |  | Y
BMW968 | BMW968壳体 | 20 | Φ67.922（0/-0.019） | 100% | 气电量仪/检测机 | 67.922 | 67.903 | 67.922 | text |  | Y
BMW968 | BMW968壳体 | 21 | Φ71±0.05 | 100% | 公法线千分尺 | 71 | 70.95 | 71.05 | text
BMW968 | BMW968壳体 | 22 | Φ9±0.3 | 2次/机台/2h | 光滑塞规 |  |  |  | radio
BMW968 | BMW968壳体 | 25 | 82.25±0.2 | 1件/10件 | 深度尺 | 82.25 | 82.05 | 82.45 | text
BMW968 | BMW968壳体 | 26 | 77.2±0.1 | 1件/10件 | 深度尺 | 77.2 | 77.1 | 77.3 | text
BMW968 | BMW968壳体 | 108/110/118 | Φ13（0/-0.2） | 1件/10件 | 光面塞规 |  |  |  | radio
BMW968 | BMW968壳体 | 25 | 83.8±0.1 | 1次/机台/2h | 综合检具 |  |  |  | radio
BMW968 | BMW968壳体 | 24 | 3*过孔面厚度13.7±0.03 | 100% | 千分尺 | 13.7 | 13.67 | 13.73 | text |  | Y
BMW968 | BMW968壳体 | 24 | 3个13.7的高差小于0.03mm | 2次/机台/2h | 千分尺 | 0.03 | 0 | 0.03 | text
BMW968 | BMW968壳体 | 24 | 油道是否贯穿，孔口是否存在毛刺 | 100% | 目测 |  |  |  | radio
BMW968 | BMW968壳体 |  | 气孔 | 100% | 目测 |  |  |  | radio
BMW968 | BMW968壳体 | 37 | 外观 | 100% | 目测 |  |  |  | radio
附图
43
42
44
45

## BMW345壳体
产品方位 | 产品型号 | 图号 | 检查项目 | 检测频次 | 检测工具 | 检测值 | 下限 | 上限 | 输入类型 | 权重 | 是否分析 | 禁用标识 | 录入人 | 录入时间
| BMW345壳体 | 1 | 毛坯码与周标相符 | 2次/班 | 目测+激光扫描 |  |  |  | 选择
| BMW345壳体 | 2 | 机加码正确 | 100% | 目测 |  |  |  | 选择
| BMW345壳体 | 3 | 二维码外观 | 100% | 目测 |  |  |  | 选择
| BMW345壳体 | 1 | φ11.7 H8(+0.027，0) | 100% | 光面塞规 | 11.7 | 11.7 | 11.727 | 数字 |  | 是
| BMW345壳体 | 2 | 3×M8×1.25 | 检测首末100% | 螺纹塞规 |  |  |  | 选择
| BMW345壳体 | 3 | 螺纹深度3×22MIN | 检测首末100% | 螺纹深度检具 | 22 | 22 | 26 | 数字
| BMW345壳体 | 4 | 底孔深度3×26MAX | 1次/机台/2h | 游标卡尺 | 26 | 22 | 26 | 数字
| BMW345壳体 | 5 | 8×M8×1.25 | 检测首末100% | 螺纹塞规 |  |  |  | 选择
| BMW345壳体 | 7 | 螺纹深度8×20MIN | 检测首末100% | 螺纹深度检具 | 20 | 20 | 24 | 数字
| BMW345壳体 | 8 | 底孔深度8×24MAX | 1次/机台/2h | 游标卡尺 | 24 | 20 | 24 | 数字
| BMW345壳体 | 9 | Φ67H8（+0.046/0） | 100% | 气电量仪/检测机 | 67 | 67 | 67.046 | 数字 |  | 是
| BMW345壳体 | 10 | Φ178（+0.04/0） | 100% | 气电量仪/检测机 | 178 | 178 | 178.04 | 数字 |  | 是
| BMW345壳体 | 11 | M22×1.5-6H | 100% | 螺纹塞规 |  |  |  | 选择
| BMW345壳体 | 12 | Φ71±0.2（收严） | 2次/机台/2h | 游标卡尺 | 71 | 70.8 | 71.2 | 数字
| BMW345壳体 | 13 | Φ69H8（+0.046/0） | 100% | 气电量仪/检测机 | 69 | 69 | 69.046 | 数字 |  | 是
| BMW345壳体 | 14 | Φ64.292(-0.036/-0.066) | 100% | 气电量仪/检测机 | 64.929 | 64.2226 | 64.256 | 数字 |  | 是
| BMW345壳体 | 15 | Ra2.5 | 100% | 粗糙度样块对比检测 |  |  |  | 选择
| BMW345壳体 | 16 | Ra1.6 | 100% | 粗糙度样块对比检测 |  |  |  | 选择
| BMW345壳体 | 17 | Ra0.8 | 100% | 粗糙度样块对比检测 |  |  |  | 选择
| BMW345壳体 | 18 | 14.5±0.2 | 2次/机台/2h | 深度尺 | 14.5 | 14.3 | 14.7 | 数字
| BMW345壳体 | 19 | Φ72.233（-0.042/-0.072） | 100% | 气电量仪/检测机 | 72.233 | 72.161 | 72.191 | 数字 |  | 是
| BMW345壳体 | 20 | Φ67.922（0/-0.019） | 100% | 气电量仪/检测机 | 67.922 | 67.903 | 67.922 | 数字 |  | 是
| BMW345壳体 | 21 | Φ71±0.05 | 100% | 公法线千分尺 | 71 | 70.95 | 71.05 | 数字
| BMW345壳体 | 22 | Φ9±0.3 | 2次/机台/2h | 光滑塞规 |  |  |  | 选择
| BMW345壳体 | 25 | 82.25±0.2 | 1件/10件 | 深度尺 | 82.25 | 82.05 | 82.45 | 数字
| BMW345壳体 | 26 | 77.2±0.1 | 1件/10件 | 深度尺 | 77.2 | 77.1 | 77.3 | 数字
| BMW345壳体 | 108/110/118 | Φ13（0/-0.2） | 1件/10件 | 光面塞规 |  |  |  | 选择
| BMW345壳体 | 25 | 83.8±0.1 | 1次/机台/2h | 综合检具
| BMW345壳体 | 24 | 3*过孔面厚度13.7±0.03 | 100% | 千分尺 | 13.7 | 13.67 | 13.73 | 数字 |  | 是
| BMW345壳体 | 24 | 3个13.7的高差小于0.03mm | 2次/机台/2h | 千分尺 | 0.03 | 0 | 0.03 | 数字
| BMW345壳体 | 24 | 油道是否贯穿，孔口是否存在毛刺 | 100% | 目测 |  |  |  | 选择
| BMW345壳体 | / | 气孔 | 100% | 目测 |  |  |  | 选择
| BMW345壳体 | 37 | 外观 | 100% | 目测 |  |  |  | 选择
附图
43
42
44
45

## 沃尔沃RDU壳体
产品方位 | 产品型号 | 图号 | 检查项目 | 检测频次 | 检测工具 | 检测值 | 下限 | 上限 | 输入类型 | 权重 | 是否分析 | 禁用标识 | 录入人 | 录入时间
|  |  | 二维码无重印及漏打现象，打码信息完整，无残缺现象； | 100% | 目测 |  |  |  | 选择
|  |  | Ф158（＋0.015，-0.02） | 1小时/1件 | 气动量仪 | 158 | 157.98 | 158.015 | 数字 |  | 是
|  |  | 158孔○0.035 | 1小时/1件 | 气动量仪 | 0.035 | 0 | 0.035 | 数字 |  | 是
|  |  | 158孔有效深度9min | 1小时/1件 | 深度尺 | 9 | 9 | 10.5 | 数字
|  |  | Ra3.2 | 每班/首件 | 粗糙度仪 | 3.2 | 0 | 3.2 | 数字
|  |  | Ra3.2 | 每班/首件 | 粗糙度仪 | 3.2 | 0 | 3.2 | 数字
|  |  | Φ73-0.032-0.062 | 1小时/1件 | 气动量仪 | 73 | 72.938 | 72.968 | 数字 |  | 是
|  |  | 73孔○0.01 | 1小时/1件 | 气动量仪 | 0.01 | 0 | 0.01 | 数字 |  | 是
|  |  | Ra3.2 | 每班/首件 | 粗糙度仪 | 3.2 | 0 | 3.2 | 数字
|  |  | 深度75±0.1 | 1小时/1件 | 深度尺 | 75 | 74.9 | 75.1 | 数字
|  |  | 深度119.±0.1 |  |  | 119 | 118.9 | 119.1
|  |  | Pa3.2 | 每班/首件 | 粗糙度仪 | 3.2 | 0 | 3.2 | 数字
|  |  | Φ48+0.039 | 1小时/1件 | 气动量仪 | 48 | 48 | 48.039 | 数字 |  | 是
|  |  | 48孔○0.015 | 1小时/1件 | 气动量仪 | 0.015 | 0 | 0.015 | 数字 |  | 是
|  |  | 48孔粗糙度Ra1.6～3.2 | 每班/首件 | 粗糙度仪 | 1.6 | 1.6 | 3.2 | 数字
|  |  | 124孔粗糙度Ra3.2 | 每班/首件 | 粗糙度仪 | 3.2 | 0 | 3.2 | 数字
|  |  | Φ124±0.3 | 1小时/1件 | 光面塞规 |  |  |  | 选择
|  |  | 12.6±0.5 | 1小时/1件 | 深度尺 | 12.6 | 12.1 | 13.1 | 数字
|  |  | Φ102.2+0.074+0.013 | 1小时/1件 | 光面塞规 |  |  |  | 选择
|  |  | 158孔倒角粗糙度Pa3.2 | 每班/首件 | 粗糙度仪 |  |  |  | 数字
|  |  | 158端面Rz10 | 每班/首件 | 粗糙度仪 | 10 | 0 | 10 | 数字
|  |  | 47±0.3 | 1小时/1件 | 深度尺 | 47 | 46.7 | 47.3 | 数字
|  |  | 50.45±0.1 | 1小时/1件 | 深度尺 | 50.45 | 50.35 | 50.55 | 数字
|  |  | Pa3.2 | 每班/首件 | 粗糙度仪 |  |  |  | 数字
|  |  | Pa3.2 | 每班/首件 | 粗糙度仪 |  |  |  | 数字
|  |  | Φ2+0.150 通 | 1小时/1件 | 光面塞规 |  |  |  | 选择
|  |  | Φ125.9+0.034+0.006 | 1小时/1件 | 气动量仪 | 125.9 | 125.906 | 125.934 | 数字 |  | 是
|  |  | Rz10 | 每班/首件 | 粗糙度仪 | 10 | 0 | 10 | 数字
|  |  | Φ48.4±0.2 | 1小时/1件 | 塞规 |  |  |  | 选择
|  |  | Φ72R7-0.032-0.062 | 1小时/1件 | 气动量仪 | 72 | 71.938 | 71.968 | 数字 |  | 是
|  |  | 72孔○0.013 | 1小时/1件 | 气动量仪 | 0.013 | 0 | 0.013 | 数字 |  | 是
|  |  | Ra3.2 | 每班/首件 | 粗糙度仪 | 3.2 | 0 | 3.2 | 数字
|  |  | Φ49-1 | 1小时/1件 | 光面塞规 |  |  |  | 选择
|  |  | Φ56-0.03-0.06 | 1小时/1件 | 气动量仪 | 56 | 55.94 | 55.97 | 数字 |  | 是
|  |  | 56孔○0.01 | 1小时/1件 | 气动量仪 | 0.01 |  |  | 数字 |  | 是
|  |  | Ra3.2 | 每班/首件 | 粗糙度仪 | 3.2 | 0 | 3.2 | 数字
|  |  | Φ64H8+0.046 | 1小时/1件 | 气动量仪 | 64 | 64 | 64.046 | 数字 |  | 是
|  |  | ○0.015 | 1小时/1件 | 气动量仪 | 0.015 | 0 | 0.015 | 数字 |  | 是
|  |  | Ra1.6～3.2 | 每班/首件 | 粗糙度仪 | 1.6 | 1.6 | 3.2 | 数字
|  |  | Φ65H8+0.046 | 1小时/1件 | 气动量仪 | 65 | 65 | 65.46 | 数字 |  | 是
|  |  | ○0.015 | 1小时/1件 | 气动量仪 | 0.015 | 0 | 0.015 | 数字 |  | 是
|  |  | Ra1.6～3.2 | 每班/首件 | 粗糙度仪 | 1.6 | 1.6 | 3.2 | 数字
|  |  | φ66（＋0.3,0） | 1小时/1件 | 塞规 |  |  |  | 选择
|  |  | φ5±0.15 | 1小时/1件 | 塞规 |  |  |  | 选择
|  |  | 7-M8-6H | 1小时/1件 | 螺纹塞规M8-6H |  |  |  | 选择
|  |  | 7-Φ6.7 通 | 1小时/1件 | 光面塞规WLG16.3-66 |  |  |  | 选择
|  |  | 螺纹有效深度20MIN | 1小时/1件 | 游标卡尺、螺纹深度检具F65-398 | 20 | 20 | 23 | 数字
|  |  | 螺纹底孔深度3-23MAX（孔2、7、8） | 1小时/1件 | 游标卡尺 | 23 | 20 | 23 | 数字
|  |  | 5-M8-6H | 1小时/1件 | 螺纹塞规M8-6H |  |  |  | 选择
|  |  | 5-Φ6.7 | 1小时/1件 | 光面塞规WLG16.3-66 |  |  |  | 选择
|  |  | 螺纹有效深度20MIN | 1小时/1件 | 游标卡尺、螺纹深度检具F65-398 | 20 | 20 | 23.5 | 数字
|  |  | 螺纹底孔深度23.5MAX（孔29） | 1小时/1件 | 游标卡尺 | 23.5 | 20 | 23.5 | 数字
|  |  | 4-M8-6H | 1小时/1件 | 螺纹塞规M8-6H |  |  |  | 选择
|  |  | Φ6.7 | 1小时/1件 | 光面塞规WLG16.3-66 |  |  |  | 选择
|  |  | 20MIN | 1小时/1件 | 游标卡尺、螺纹深度检具F65-398 | 20 | 20 | 23 | 数字
|  |  | 28.9MAX | 1小时/1件 | 游标卡尺 | 28.9 | 26 | 28.9 | 数字
|  |  | 4-M6-6H | 1小时/1件 | 螺纹塞规M8-6H |  |  |  | 选择
|  |  | 4-Φ5 | 1小时/1件 | 光面塞规 |  |  |  | 选择
|  |  | 4-18MIN | 1小时/1件 | 游标卡尺、螺纹深度检具F65-398 | 18 | 18 | 22 | 数字
|  |  | 4-22MAX | 1小时/1件 | 游标卡尺 | 22 | 18 | 22 | 数字
|  |  | 30°±2°，45°±5° | 1小时/1件 | 目视 |  |  |  | 选择
|  |  | Φ50±0.05 通 | 1小时/1件 | 光面塞规WLG154.3-82 |  |  |  | 选择
|  |  | 1/2 -14 NPTF | 1小时/1件 | 螺纹塞规 |  |  |  | 选择
|  |  | φ26.5±0.2 | 1小时/1件 | 游标卡尺 | 26.5 | 26.3 | 26.7 | 数字
|  |  | Ra3.2 | 每班/首件 | 粗糙度仪 | 3.2 | 0 | 3.2 | 数字
|  |  | Φ7+0.250 | 1小时/1件 | 光面塞规 |  |  |  | 选择
|  |  | 通 | 1小时/1件 | 目视，合格需作全检合格标识 |  |  |  | 选择
|  |  | φ6±0.15 | 1小时/1件 | 光面塞规 |  |  |  | 选择
|  |  | 47.5±0.2 | 1小时/1件 | 深度尺 | 47.5 | 47.3 | 47.7 | 数字
|  |  | φ6±0.15 | 1小时/1件 | 光面塞规 |  |  |  | 选择
|  |  | Ra3.2 | 每班/首件 | 粗糙度仪 | 3.2 | 0 | 3.2 | 数字
|  |  | 48±0.2 | 1小时/1件 | 深度尺 | 48 | 47.8 | 48.2 | 数字
|  |  | φ6±0.15 | 1小时/1件 | 光面塞规 |  |  |  | 选择
|  |  | 12±2 | 1小时/1件 | 塞规、目视（通） |  |  |  | 选择
|  |  | φ5±0.15 | 1小时/1件 | 光面塞规 |  |  |  | 选择
|  |  | 3×M10-6H | 1小时/1件 | 螺纹塞规M10-6H |  |  |  | 选择
|  |  | 3×Φ8.5 | 1小时/1件 | 光面塞规 |  |  |  | 选择
|  |  | 3×26min | 1小时/1件 | 游标卡尺、螺纹深度检具 | 26 | 25.5 | 32 | 数字
|  |  | 3×32±0.5 | 1小时/1件 | 游标卡尺 | 32 | 31.5 | 32.5 | 数字
|  |  | Ra3.2 | 每班/首件 | 粗糙度仪 | 3.2 | 0 | 3.2 | 数字
|  |  | 45°±5° | 1小时/1件 | 目视 |  |  |  | 选择
|  |  | 其余未注粗糙度Ra6.3 | 每班/首件 | 粗糙度仪 |  |  |  | 选择
|  |  | 157.5±0.1 | 1小时/1件 | 游标卡尺 | 157.5 | 157.4 | 157.6 | 数字
|  |  | φ151（＋0.2,0） | 1小时/1件 | 内径卡尺+光面塞规 |  |  |  | 选择
|  |  | 检漏标识符合要求； | 100% | 目视 |  |  |  | 选择
|  |  | 无碰伤、压伤、划伤、毛刺、飞皮、裂纹、抛丸起层、色差、缺料、霉斑、缩孔、黑皮、粗精镗不重合、加工表面、内孔无振纹等缺陷；无油污、铝屑、杂物及其它未规定的标记等现象； | 1 | 目视 |  |  |  | 选择

## 沃尔沃PTU
产品方位 | 产品型号 | 图号 | 检查项目 | 检测频次 | 检测工具 | 检测值 | 下限 | 上限 | 输入类型 | 权重 | 是否分析 | 禁用标识 | 录入人 | 录入时间
|  |  | 二维码无重印及漏打现象，打码信息完整，无残缺现象； | 100% | 目测 |  |  |  | 选择
|  |  | 3-M8-6H | 1次/小时 | 螺纹塞规M8-6H |  |  |  | 选择
|  |  | 3-Φ6.7 | 1次/小时 | 光面塞规 |  |  |  | 选择
|  |  | 螺纹有效深度3-25MIN | 1次/小时 | 游标卡尺、螺纹深度检具 | 25 | 25 | 30 | 数字
|  |  | 螺纹底孔深度3-30MAX | 1次/小时 | 游标卡尺 | 30 | 25 | 30 | 数字
|  |  | M8-6H | 1次/小时 | 螺纹塞规M8-6H |  |  |  | 选择
|  |  | Φ6.7 | 1次/小时 | 光面塞规 |  |  |  | 选择
|  |  | 25MIN | 1次/小时 | 游标卡尺、螺纹深度检具 | 25 | 25 | 30 | 数字
|  |  | 通孔 | 1次/小时 | 光面塞规＋目视 |  |  |  | 选择
|  |  | 2-M8-6H | 1次/小时 | 螺纹塞规M8-6H |  |  |  | 选择
|  |  | 2-Φ6.7 | 1次/小时 | 光面塞规 |  |  |  | 选择
|  |  | 25MIN | 1次/小时 | 游标卡尺、螺纹深度检具 | 25 | 25 | 30 | 数字
|  |  | 通孔 | 1次/小时 | 光面塞规＋目视 |  |  |  | 选择
|  |  | φ11（-0.04，-0.067） | 1次/小时 | 光面塞规WLG19.3-06 |  |  |  | 选择
|  |  | 2-4.5±0.1 | 1次/小时 | 游标卡尺 | 4.5 | 4.4 | 4.6 | 数字
|  |  | M8-6H | 1次/小时 | 螺纹塞规M8-6H |  |  |  | 选择
|  |  | Φ6.7 | 1次/小时 | 光面塞规 |  |  |  | 选择
|  |  | 25MIN | 1次/小时 | 游标卡尺、螺纹深度检具 | 25 | 25 | 30 | 数字
|  |  | 30MAX | 1次/小时 | 游标卡尺 | 30 | 25 | 30 | 数字
|  |  | φ11（-0.04，-0.067） | 1次/小时 | 光面塞规WLG19.3-06 |  |  |  | 选择
|  |  | 4.5±0.2 | 1次/小时 | 游标卡尺 | 4.5 | 4.3 | 4.7 | 数字
|  |  | Ra3.2 | 1次/每班 | 粗糙度仪 | 3.2 | 0 | 3.2 | 数字
|  |  | 20.5±0.2 | 1次/小时 | 深度尺 | 20.5 | 20.3 | 20.7 | 数字
|  |  | Φ66±0.3 | 1次/小时 | 游标卡尺 | 66 | 56.7 | 66.3 | 数字
|  |  | 65孔○0.015 | 1次/小时 | 气动量仪 | 0.015 | 0 | 0.015 | 数字 |  | 是
|  |  | Φ65H8（+0.046，0） | 1次/小时 | 气动量仪 | 65 | 65 | 65.046 | 数字 |  | 是
|  |  | Ra3.2 | 1次/每班 | 粗糙度仪 | 3.2 | 0 | 3.2 | 数字
|  |  | 85孔○0.015 | 1次/小时 | 气动量仪 | 0.015 | 0 | 0.015 | 数字 |  | 是
|  |  | Φ85R7（-0.038-0.073） | 1次/小时 | 气动量仪 | 85 | 84.927 | 84.962 | 数字 |  | 是
|  |  | Ra3.2 | 1次/每班 | 粗糙度仪 | 3.2 | 0 | 3.2 | 数字
|  |  | 154孔○0.05 | 1次/小时 | 气动量仪 | 0.05 | 0 | 0.05 | 数字 |  | 是
|  |  | Φ154 H7+0.04 | 1次/小时 | 气动量仪 | 154 | 154 | 154.04 | 数字 |  | 是
|  |  | Ra3.2 | 1次/每班 | 粗糙度仪 | 3.2 | 0 | 3.2 | 数字
|  |  | 55±0.3 | 1次/小时 | 深度尺 | 55 | 54.7 | 55.3 | 数字
|  |  | H3 126.2±0.1 | 1次/小时 | 检测机 | 126.2 | 126.1 | 126.3 | 数字 |  | 是
|  |  | H2 66.7±0.2 | 1次/小时 | 检测机 | 66.7 | 66.5 | 66.9 | 数字 |  | 是
|  |  | 143±0.2（测量尺寸209.7±0.2） | 1次/小时 | 检测机 | 143 | 142.8 | 143.2 | 数字
|  |  | 64.9孔○0.015 | 1次/小时 | 气动量仪 | 0.015 | 0 | 0.015 | 数字 |  | 是
|  |  | Φ64.9R7（-0.03-0.06） | 1次/小时 | 气动量仪 | 64.9 | 64.84 | 64.87 | 数字 |  | 是
|  |  | Ra3.2 | 1次/每班 | 粗糙度仪 | 3.2 | 0 | 3.2 | 数字
|  |  | R24.5±0.1 通 | 1次/小时 | 光面塞规 WLG16.3-26 |  |  |  | 选择
|  |  | Φ53（+1，0） | 1次/小时 | 光面塞规 WLG15.3-76 |  |  |  | 选择
|  |  | ○0.015 | 1次/小时 | 气动量仪 | 0.015 | 0 | 0.015 | 数字 |  | 是
|  |  | Φ78.5R7（-0.032-0.062） | 1次/小时 | 气动量仪 | 78.5 | 78.438 | 78.468 | 数字 |  | 是
|  |  | Ra3.2 | 1次/小时 | 目测 |  |  |  | 选择
|  |  | 168.4±0.5,136.4±0.15，107＋0.15 | 1次/小时 | 深度尺 |  |  |  | 数字
|  |  | Pa3.2 | 1次/每班 | 目测 |  |  |  | 选择
|  |  | 14±0.2 | 1次/小时 | 游标卡尺 |  |  |  | 数字
|  |  | （Φ30±0.2） | 1次/小时 | 游标卡尺 |  |  |  | 数字
|  |  | Φ18H9（+0.043，0） | 1次/小时 | 光面塞规Φ18H9 |  |  |  | 选择
|  |  | Ra3.2 | 1次/每班 | 粗糙度仪 | 3.2 | 0 | 3.2 | 数字
|  |  | 11±0.1 | 1次/小时 | 游标卡尺 | 11 | 10.9 | 11.1 | 数字
|  |  | Φ19±0.1 | 1次/小时 | 光面塞规Φ19±0.1 |  |  |  | 选择
|  |  | Ra3.2 | 1次/每班 | 粗糙度仪 | 3.2 | 0 | 3.2 | 数字
|  |  | 3-M8-6H | 1次/小时 | 螺纹塞规M8-6H |  |  |  | 选择
|  |  | 3-Φ6.7 | 1次/小时 | 光面塞规 |  |  |  | 选择
|  |  | 螺纹有效深度21.5MIN | 1次/小时 | 游标卡尺、螺纹深度检具 | 21.5 | 21.5 | 25 | 数字
|  |  | 螺纹底孔深度25MAX | 1次/小时 | 光面塞规＋目视 | 25 | 21.5 | 25 | 数字
|  |  | φ10±1.5 | 1次/小时 | 光面塞规 |  |  |  | 选择
|  |  | 5-Φ11±0.2 通 | 1次/小时 | 光面塞规 WLG14.3-28 |  |  |  | 选择
|  |  | 66.5（＋0.046,0） | 1次/小时 | 气动量仪 | 66.5 | 66.5 | 66.546 | 数字
|  |  | 气孔符合标准要求，详见气孔标准 | 100% | 与污点卡目测对比 |  |  |  | 选择
|  |  | 检漏标识符合要求； | 100% | 目视 |  |  |  | 选择
|  |  | 无碰伤、压伤、划伤、毛刺、飞皮、裂纹、抛丸起层、色差、缺料、霉斑、缩孔、黑皮、粗精镗不重合、加工表面、内孔无振纹等缺陷；无油污、铝屑、杂物及其它未规定的标记等现象； | 100% | 目视 |  |  |  | 选择