## Sheet1
M254数字孪生草图
订单信息 |  |  |  |  | 设备状态 |  | 能耗
计划数：500，下线数：100，当前产品：E15 |  |  |  |  | 设备总数：50，故障数：2，停机数：0 |  | 当日消耗电能：100kW.h
设备能耗
单件能耗
2条线各工序及设备3D模型 需要厂家将设备动作信号及参数实时抛出
工序 | 名称 | 今日加工数 | 合格率 |  |  |  | 主要加工参数
OP10 | 毛坯件上料 | 100 | 99% |  |  | 机加设备 | 主轴转速、主轴倍率
OP20 | 机加1序 | 100 | 99% |  |  |  | 进给速度、进给倍率
OP30 | 机加2序 | 100 | 99% |  |  |  | 当前使用刀具号
OP40 | 打二维码 | 100 | 99% |  |  |  | x轴坐标、Y轴坐标、Z轴坐标
OP50 | 清洗 | 100 | 99%
OP60 | 气密性检测+打码 | 100 | 99%
OP70 | 成品检验 | 100 | 99% |  |  | 清洗机 | 清水箱水温、污水箱水温、降温通道出口工价端面温度
OP80 | 打包下线 | 100 | 99% |  |  |  | 降温通道出口工价底面温度、真空高压
[6 empty] | 气检机 | 总测试结果（合格、不合格）
水道测试结果（未测试、合格、不合格、浸渗）
油道检测结果（未测试、合格、不合格、浸渗）
油道+螺栓孔检测结果（未测试、合格、不合格、浸渗）
曲轴实检测结果（未测试、合格、不合格、浸渗）
水道测试泄露值（cc/min）
油道+螺栓孔测试压力（Bar）
油道测试泄漏值（cc/min）
油道+螺栓孔测试泄漏值（cc/min）
曲轴室测试泄漏值（cc/min）
[6 empty] | 全检 | 外观6面、曲轴室、缸孔、螺纹孔1、螺纹孔2、螺纹孔5、脏污
[6 empty] | 打包机 | 合格、不合格